## PSTC
7(495)735-66-17
| Моноблочные насосы - PSTC | [10 empty] | (EN733)
| Модель | Мощность двигателя |  | Характеристики |  | Патрубки | Прайс в USD |  | Рабочее колесо | n | Вес | Объем
PSTC |  |  |  | Q | H
|  | кВт | л.с. | м³/ч | м | мм | 1-фаза | 3-фазы |  | об/мин | кг | м³
| PSTC 32-125/7 (N) | 0.75 | 1 | 9 | 15 | 50×32 | 303.6931 | 288.0991 | Нерж. 304 | 2900 | 27 | 0.045441
| PSTC 32-125/11 (N) | 1.1 | 1.5 | 15 | 16.5 | 50×32 | 318.7803 | 303.6931 | Нерж. 304 | 2900 | 28 | 0.045441
| PSTC 32-160/15 (N) | 1.5 | 2 | 15 | 18.5 | 50×32 | 365.2894 | 345.4071 | Нерж. 304 | 2900 | 35 | 0.048951
| PSTC 32-160/22 (N) | 2.2 | 3 | 15 | 24.5 | 50×32 | 393.2807 | 366.381 | Нерж. 304 | 2900 | 37 | 0.048951
| PSTC 32-160/30 (N) | 3 | 4 | 15 | 28 | 50×32 | 468.5997 | 412.9291 | Нерж. 304 | 2900 | 41 | 0.052947
| PSTC 32-200/30 (N) | 3 | 4 | 15 | 35.2 | 50×32 | 538.2659 | 510.2747 | Нерж. 304 | 2900 | 51 | 0.069165
| PSTC 32-200/40 (N) | 4 | 5.5 | 15 | 45.5 | 50×32 | 0 | 553.4311 | Нерж. 304 | 2900 | 53 | 0.069165
| PSTC 32-250/55 (N) | 5.5 | 7.5 | 15 | 55 | 50×32 | 0 | 801.9994 | Чугун | 2900 | 76 | 0.10304
| PSTC 32-250/75 (N) | 7.5 | 10 | 15 | 66 | 50×32 | 0 | 877.1625 | Чугун | 2900 | 78 | 0.10304
| PSTC 32-250/92 (N) | 9.2 | 12.5 | 15 | 72 | 50×32 | 0 | 994.0785 | Чугун | 2900 | 85 | 0.10304
| PSTC 32-250/110 (N) | 11 | 15 | 15 | 82 | 50×32 | 0 | 1169.3941 | Чугун | 2900 | 100 | 0.10304
| PSTC 32-250/150 (N) | 15 | 20 | 15 | 90 | 50×32 | 0 | 1499.2072 | Чугун | 2900 | 125 | 0.1596
| PSTC 32-250/55D (N) | 5.5 | 7.5 | 15 | 63 | 50×32 | 0 | 838.7623 | Нерж. 304 | 2900 | 83 | 0.10318
| PSTC 32-250/75D (N) | 7.5 | 10 | 15 | 83 | 50×32 | 0 | 880.2033 | Нерж. 304 | 2900 | 85 | 0.10318
| PSTC 40-125/11 (N) | 1.1 | 1.5 | 24 | 11.5 | 65×40 | 335.4269 | 314.7259 | Чугун | 2900 | 36 | 0.045441
| PSTC 40-125/15 (N) | 1.5 | 2 | 27 | 13.9 | 65×40 | 349.6954 | 327.0841 | Чугун | 2900 | 38 | 0.045441
| PSTC 40-125/22 (N) | 2.2 | 3 | 27 | 20.2 | 65×40 | 366.381 | 344.0426 | Чугун | 2900 | 40 | 0.045441
| PSTC 40-160/30 (N) | 3 | 4 | 27 | 26.3 | 65×40 | 507.5847 | 476.9425 | Чугун | 2900 | 47 | 0.06728
| PSTC 40-160/40 (N) | 4 | 5.5 | 27 | 33 | 65×40 | 677.1694 | 519.1243 | Чугун | 2900 | 49 | 0.06728
| PSTC 40-200/55 (N) | 5.5 | 7.5 | 27 | 40.1 | 65×40 | 0 | 660.4059 | Нерж. 304 | 2900 | 64 | 0.088064
| PSTC 40-200/75 (N) | 7.5 | 10 | 27 | 50 | 65×40 | 0 | 691.7109 | Нерж. 304 | 2900 | 69 | 0.088064
| PSTC 40-250/92 (N) | 9.2 | 12.5 | 27 | 55 | 65×40 | 0 | 975.4047 | Чугун | 2900 | 117 | 0.10304
| PSTC 40-250/110 (N) | 11 | 15 | 27 | 63.5 | 65×40 | 0 | 1112.32 | Чугун | 2900 | 132 | 0.10304
| PSTC 40-250/150 (N) | 15 | 20 | 27 | 75.2 | 65×40 | 0 | 1498.0766 | Чугун | 2900 | 138 | 0.1596
| PSTC 40-250/185 (N) | 18.5 | 25 | 27 | 80.7 | 65×40 | 0 | 1673.1582 | Чугун | 2900 | 155 | 0.1596
| PSTC 50-125/22 (N) | 2.2 | 3 | 48 | 12.8 | 65×50 | 482.3224 | 446.2613 | Чугун | 2900 | 49 | 0.06844
| PSTC 50-125/30 (N) | 3 | 4 | 48 | 17 | 65×50 | 511.912 | 479.6325 | Чугун | 2900 | 51 | 0.06844
| PSTC 50-125/40 (N) | 4 | 5.5 | 54 | 20.3 | 65×50 | 679.8984 | 522.1261 | Чугун | 2900 | 54 | 0.06844
| PSTC 50-160/55 (N) | 5.5 | 7.5 | 54 | 26.6 | 65×50 | 0 | 627.5026 | Чугун | 2900 | 64 | 0.088064
| PSTC 50-160/75 (N) | 7.5 | 10 | 54 | 34.4 | 65×50 | 0 | 658.7685 | Чугун | 2900 | 71 | 0.088064
| PSTC 50-200/92 (N) | 9.2 | 12.5 | 54 | 40.9 | 65×50 | 0 | 1032.4787 | Чугун | 2900 | 110 | 0.10304
| PSTC 50-200/110 (N) | 11 | 15 | 54 | 47.5 | 65×50 | 0 | 1126.8614 | Чугун | 2900 | 125 | 0.10304
| PSTC 50-200/150 (N) | 15 | 20 | 54 | 52 | 65×50 | 0 | 1411.9587 | Чугун | 2900 | 142 | 0.1596
| PSTC 50-250/150 (N) | 15 | 20 | 54 | 59 | 65×50 | 0 | 1435.8175 | Чугун | 2900 | 143 | 0.1596
| PSTC 50-250/185 (N) | 18.5 | 25 | 54 | 71.5 | 65×50 | 0 | 1622.1269 | Чугун | 2900 | 156 | 0.1596
| PSTC 50-250/220 (N) | 22 | 30 | 54 | 81.5 | 65×50 | 0 | 1859.7404 | Чугун | 2900 | 164 | 0.1596
| PSTC 65-125/40 (N) | 4 | 5.5 | 54 | 16.8 | 80×65 | 0 | 577.5628 | Чугун | 2900 | 65 | 0.088064
| PSTC 65-125/55 (N) | 5.5 | 7.5 | 72 | 19 | 80×65 | 0 | 640.4066 | Чугун | 2900 | 71 | 0.088064
| PSTC 65-125/75 (N) | 7.5 | 10 | 72 | 24.5 | 80×65 | 0 | 671.9455 | Чугун | 2900 | 73 | 0.088064
| PSTC 65-160/92 (N) | 9.2 | 12.5 | 84 | 28 | 80×65 | 0 | 1026.709 | Чугун | 2900 | 100 | 0.10304
| PSTC 65-160/110 (N) | 11 | 15 | 84 | 31.5 | 80×65 | 0 | 1155.3984 | Чугун | 2900 | 122 | 0.10304
| PSTC 65-160/150 (N) | 15 | 20 | 84 | 38.5 | 80×65 | 0 | 1397.9631 | Чугун | 2900 | 137 | 0.16359
| PSTC 65-200/150 (N) | 15 | 20 | 84 | 41 | 80×65 | 0 | 1498.0766 | Чугун | 2900 | 145 | 0.16359
| PSTC 65-200/185 (N) | 18.5 | 25 | 84 | 49 | 80×65 | 0 | 1796.0779 | Чугун | 2900 | 158 | 0.16359
| PSTC 65-200/220 (N) | 22 | 30 | 90 | 55 | 80×65 | 0 | 1859.7404 | Чугун | 2900 | 165 | 0.16359
| PSTC 65-250/220 (N) | 22 | 30 | 90 | 58.5 | 80×65 | 0 | 2045.7379 | Чугун | 2900 | 195 | 0.21758
| PSTC 65-250/300 (N) | 30 | 40 | 90 | 74.5 | 80×65 | 0 | 2687.236 | Чугун | 2900 | 241 | 0.24132
| PSTC 65-250/370 (N) | 37 | 50 | 90 | 85 | 80×65 | 0 | 2921.0291 | Чугун | 2900 | 310 | 0.24132
| PSTC 65-315/450 (N) | 45 | 60 | 90 | 94.5 | 80×65 | 0 | по запросу | Чугун | 2900 | 371 | 0.32054
| PSTC 65-315/550 (N) | 55 | 75 | 120 | 110 | 80×65 | 0 | по запросу | Чугун | 2900 | 450 | 0.34677
| PSTC 65-315/750 (N) | 75 | 100 | 144 | 120 | 80×65 | 0 | по запросу | Чугун | 2900 | 582 | 0.36716
| PSTC 65-315/900 (N) | 90 | 125 | 144 | 130 | 80×65 | 0 | по запросу | Чугун | 2900 | 617 | 0.38173
| PSTC 80-125/40 (N) | 4 | 5.5 | 60 | 15 | 100×80 | 0 | 577.5628 | Чугун | 2900 | 66 | 0.088064
| PSTC 80-125/55 (N) | 5.5 | 7.5 | 90 | 17.4 | 100×80 | 0 | 640.4066 | Чугун | 2900 | 72 | 0.088064
| PSTC 80-125/75 (N) | 7.5 | 10 | 90 | 23 | 100×80 | 0 | 671.9455 | Чугун | 2900 | 74 | 0.088064
| PSTC 80-160/110 (N) | 11 | 15 | 90 | 27.3 | 100×80 | 0 | 1249.2353 | Чугун | 2900 | 128 | 0.10304
| PSTC 80-160/150 (N) | 15 | 20 | 144 | 27 | 100×80 | 0 | 1491.8 | Чугун | 2900 | 145 | 0.16359
| PSTC 80-160/185 (N) | 18.5 | 25 | 144 | 33.6 | 100×80 | 0 | 1796.0779 | Чугун | 2900 | 156 | 0.16359
| PSTC 80-160/220 (N) | 22 | 30 | 144 | 38.6 | 100×80 | 0 | 1933.2661 | Чугун | 2900 | 206 | 0.16359
| PSTC 80-200/220 (N) | 22 | 30 | 144 | 39.2 | 100×80 | 0 | 2152.2059 | Чугун | 2900 | 208 | 0.21758
| PSTC 80-200/300 (N) | 30 | 40 | 144 | 53.1 | 100×80 | 0 | 2687.236 | Чугун | 2900 | 220 | 0.2611
| PSTC 80-250/370 (N) | 37 | 50 | 144 | 59.3 | 100×80 | 0 | 2980.5592 | Чугун | 2900 | 299 | 0.25714
| PSTC 80-250/450 (N) | 45 | 60 | 144 | 78.5 | 100×80 | 0 | по запросу | Чугун | 2900 | 350 | 0.3105
| PSTC 80-250/550 (N) | 55 | 75 | 144 | 87 | 100×80 | 0 | по запросу | Чугун | 2900 | 394 | 0.40068
| PSTC 80-315/450 (N) | 45 | 60 | 144 | 78 | 100×80 | 0 | по запросу | Чугун | 2900 | 381 | 0.35904
| PSTC 80-315/550 (N) | 55 | 75 | 144 | 91 | 100×80 | 0 | по запросу | Чугун | 2900 | 460 | 0.38842
| PSTC 80-315/750 (N) | 75 | 100 | 180 | 107.3 | 100×80 | 0 | по запросу | Чугун | 2900 | 592 | 0.41126
| PSTC 80-315/900 (N) | 90 | 125 | 180 | 127.3 | 100×80 | 0 | по запросу | Чугун | 2900 | 627 | 0.42758
| PSTC 100-160/150 (N) | 15 | 20 | 180 | 24.5 | 125×100 | 0 | 1575.1889 | Чугун | 2900 | 146 | 0.16359
| PSTC 100-160/185 (N) | 18.5 | 25 | 180 | 29 | 125×100 | 0 | 1869.6036 | Чугун | 2900 | 157 | 0.16359
| PSTC 100-160/220 (N) | 22 | 30 | 180 | 31.5 | 125×100 | 0 | 2078.6802 | Чугун | 2900 | 166 | 0.16359
| PSTC 100-200/220 (N) | 22 | 30 | 200 | 26.8 | 125×100 | 0 | 2164.837 | Чугун | 2900 | 216 | 0.21758
| PSTC 100-200/300 (N) | 30 | 40 | 200 | 34.2 | 125×100 | 0 | 2757.487 | Чугун | 2900 | 267 | 0.2611
| PSTC 100-200/370 (N) | 37 | 50 | 200 | 45 | 125×100 | 0 | 3056.2681 | Чугун | 2900 | 287 | 0.25714
| PSTC 100-250/450 (N) | 45 | 60 | 200 | 56 | 125×100 | 0 | по запросу | Чугун | 2900 | 366 | 0.3105
| PSTC 100-250/550 (N) | 55 | 75 | 200 | 71.7 | 125×100 | 0 | по запросу | Чугун | 2900 | 445 | 0.40068
| PSTC 100-250/750 (N) | 75 | 100 | 240 | 78 | 125×100 | 0 | по запросу | Чугун | 2900 | 577 | 0.40068
| PSTC 100-250/900 (N) | 90 | 125 | 240 | 87 | 125×100 | 0 | по запросу | Чугун | 2900 | 612 | 0.41297
| PSTC 100-315/750 (N) | 75 | 100 | 240 | 70.7 | 125×100 | 0 | по запросу | Чугун | 2900 | 591 | 0.48685
| PSTC 100-315/900 (N) | 90 | 125 | 240 | 90.7 | 125×100 | 0 | по запросу | Чугун | 2900 | 626 | 0.50572
| PSTC 100-315/1100 (N) | 110 | 150 | 240 | 108.7 | 125×100 | 0 | по запросу | Чугун | 2900 | 972 | 0.5661
| PSTC 100-315/1320 (N) | 132 | 180 | 240 | 119.7 | 125×100 | 0 | по запросу | Чугун | 2900 | 1087 | 0.60761
| PSTC 100-315/1600 (N) | 160 | 220 | 240 | 138.7 | 125×100 | 0 | по запросу | Чугун | 2900 | 1125 | 0.60761
| PSTC 125-200/450 (N) | 45 | 60 | 280 | 35 | 150×125 | 0 | по запросу | Чугун | 2900 | 378 | 0.34578
| PSTC 125-200/550 (N) | 55 | 75 | 280 | 45 | 150×125 | 0 | по запросу | Чугун | 2900 | 457 | 0.37332
| PSTC 125-200/750 (N) | 75 | 100 | 280 | 56 | 150×125 | 0 | по запросу | Чугун | 2900 | 589 | 0.39474
| PSTC 125-250/550 (N) | 55 | 75 | 200 | 63 | 150×125 | 0 | по запросу | Чугун | 2900 | 457 | 0.46555
| PSTC 125-250/750 (N) | 75 | 100 | 240 | 70 | 150×125 | 0 | по запросу | Чугун | 2900 | 589 | 0.49226
| PSTC 125-250/900 (N) | 90 | 125 | 280 | 73.5 | 150×125 | 0 | по запросу | Чугун | 2900 | 624 | 0.51134
| Корпус насоса | Чугун с антикоррозийным покрытием
| Вал | Сталь с хромированным покрытием
| Уплотнение | Механическое уплотнение, Carbon-SiC-NBR
| Подшипники | NSK
| Фланцы | Оцинкованные ответные фланцы с болтами, гайками и прокладками входят в комплет поставки насоса
| Подключение | Напряжение 400В для двигателей < 4кВт и 400/690В для двиг.≥ 4 кВт
| (N) | Стандартное исполнение - Класс изоляции двигателя F, защита IP 55. 2-х полюсный, 2900 оборотов в минуту, 50 Гц

## PT
7(495)735-66-17
Моноблочные насосы инлайн - PT
| Модель | Мощность двигателя |  | Характеристики |  | Патрубки | Прайс в USD |  | Рабочее колесо | n | Вес | Объем
PT |  |  |  | Q | H |  | m | N
|  | кВт | л.с. | м³/ч | м | мм | 1-фаза | 3-фазы |  | об/мин | кг | м³
| PT 50-170/7 (N) | 0.75 | 1 | 9 | 15 | 50×50 | 338.1169 | 327.9418 | Нерж. 304 | 2900 | 24 | 0.045
| PT 50-220/11 (N) | 1.1 | 1.5 | 15 | 16.5 | 50×50 | - | 345.68 | Нерж. 304 | 2900 | 25 | 0.045
| PT 50-250/15 (N) | 1.5 | 2 | 9 | 22.5 | 50×50 | - | 393.1247 | Нерж. 304 | 2900 | 34 | 0.045
| PT 50-310/22 (N) | 2.2 | 3 | 15 | 24.5 | 50×50 | - | 416.9836 | Нерж. 304 | 2900 | 39 | 0.045
| PT 50-350/30 (N) | 3 | 4 | 18 | 25.5 | 50×50 | - | 447.2359 | Нерж. 304 | 2900 | 50 | 0.048
| PT 50-410/40 (N) | 4 | 5.5 | 27 | 35 | 50×50 | - | 700.4045 | Нерж. 304 | 2900 | 59 | 0.077
| PT 50-460/55 (N) | 5.5 | 7.5 | 27 | 40.1 | 50×50 | - | 736.6995 | Нерж. 304 | 2900 | 66 | 0.077
| PT 50-570/75 (N) | 7.5 | 10 | 27 | 50 | 50×50 | - | 771.981 | Нерж. 304 | 2900 | 73 | 0.077
| PT 65-140/11 (N) | 1.1 | 1.5 | 27 | 10.1 | 65×65 | - | 357.8823 | Чугун | 2900 | 27 | 0.048
| PT 65-180/15 (N) | 1.5 | 2 | 27 | 13.9 | 65×65 | - | 372.4627 | Чугун | 2900 | 29 | 0.048
| PT 65-240/22 (N) | 2.2 | 3 | 36 | 16 | 65×65 | - | 391.5653 | Чугун | 2900 | 34 | 0.048
| PT 65-310/30 (N) | 3 | 4 | 36 | 21.5 | 65×65 | - | 542.9051 | Чугун | 2900 | 48 | 0.069
| PT 65-380/40 (N) | 4 | 5.5 | 36 | 28.5 | 65×65 | - | 579.2391 | Чугун | 2900 | 50 | 0.069
| PT 65-320/55 (N) | 5.5 | 7.5 | 48 | 28 | 65×65 | - | 700.4045 | Чугун | 2900 | 64 | 0.078
| PT 65-400/75 (N) | 7.5 | 10 | 54 | 34.4 | 65×65 | - | 735.3741 | Чугун | 2900 | 71 | 0.078
| PT 80-190/40 (N) | 4 | 5.5 | 72 | 14.5 | 80×80 | - | 644.7339 | Чугун | 2900 | 56 | 0.1
| PT 80-230/55 (N) | 5.5 | 7.5 | 72 | 19 | 80×80 | - | 714.4391 | Чугун | 2900 | 68 | 0.1
| PT 80-270/75 (N) | 7.5 | 10 | 84 | 23 | 80×80 | - | 749.6815 | Чугун | 2900 | 74 | 0.1
| PT 80-330/92 (N) | 9.2 | 12.5 | 84 | 28 | 80×80 | - | 1085.3034 | Чугун | 2900 | 90 | 0.133
| PT 80-360/110 (N) | 11 | 15 | 90 | 30.8 | 80×80 | - | 1402.0955 | Чугун | 2900 | 106 | 0.133
| PT 80-420/150 (N) | 15 | 20 | 90 | 37.8 | 80×80 | - | 1520.0641 | Чугун | 2900 | 134 | 0.157
| PT 100-270/110 (N) | 11 | 15 | 120 | 24.5 | 100×100 | - | 1394.1426 | Чугун | 2900 | 113 | 0.17
| PT 100-320/150 (N) | 15 | 20 | 138 | 28.5 | 100×100 | - | 1513.7096 | Чугун | 2900 | 143 | 0.199
| PT 100-390/185 (N) | 18.5 | 25 | 138 | 33.8 | 100×100 | - | 1742.7465 | Чугун | 2900 | 150 | 0.199
| PT 100-480/220 (N) | 22 | 30 | 138 | 41 | 100×100 | - | 2183.3549 | Чугун | 2900 | 212 | 0.221
| PT 100-600/300 (N) | 30 | 40 | 138 | 54.5 | 100×100 | - | 2726.26 | Чугун | 2900 | 222 | 0.238
| Корпус насоса | Чугун с антикоррозийным покрытием
| Вал | Сталь с хромированным покрытием
| Уплотнение | Механическое уплотнение, Carbon-SiC-NBR
| Подшипники | NSK
| Фланцы | Оцинкованные ответные фланцы с болтами, гайками и прокладками входят в комплет поставки насоса
| Подключение | Напряжение 400В для двигателей < 4кВт и 400/690В для двиг.≥ 4 кВт
| (N) | Стандартное исполнение - Класс изоляции двигателя F, защита IP 55. 2-х полюсный, 2900 оборотов в минуту, 50 Гц
| m | Напряжение 220В

## PTD
7(495)735-66-17
Центробежные инлайн насосы серии - PTD
| Модель |  | Мощность двигателя |  | Характеристики |  |  | Патрубки | Прайс в USD | Рабочее колесо | n | Вес | Объем
PTD | старая | НОВАЯ |  |  | Q | H | [5 empty] | PS | PS
| маркировка | маркировка | кВт | л.с. | м³/ч | м | м (G) | мм | 3-фазы |  | об/мин | кг | м³
| PTD32-14/2 | PTD32-14G/2 | 0.75 | 1 | 8 | 14 |  | 32X32 | 384.665 | Чугун | 2900 | 50 | 0.058105
| PTD32-18/2 | PTD32-18G/2 | 1.1 | 1.5 | 8 | 18 |  | 32×32 | 404.4304 | Чугун | 2900 | 50 | 0.058105
| PTD32-21/2 | PTD32-21G/2 | 1.5 | 2 | 12.5 | 21 |  | 32×32 | 452.343 | Чугун | 2900 | 56 | 0.062983
| PTD32-25/2 | PTD32-26G/2 | 2.2 | 3 | 12.5 | 25 | 26 | 32×32 | 478.5019 | Чугун | 2900 | 59 | 0.062983
| PTD32-32/2 | PTD32-33G/2 | 3 | 4 | 12.5 | 32 | 33 | 32×32 | 565.3215 | Чугун | 2900 | 68 | 0.071005
| PTD32-38/2 | PTD32-40G/2 | 4 | 5.5 | 12.5 | 38 | 40 | 32×32 | 682.7833 | Чугун | 2900 | 79 | 0.10606
| PTD32-50/2 | PTD32-50G/2 | 5.5 | 7.5 | 12.5 | 50 |  | 32×32 | 874.3166 | Чугун | 2900 | 104 | 0.11611
| PTD40-14/2 | PTD40-14G/2 | 0.75 | 1.5 | 8 | 14 |  | 40×40 | 364.99 | Чугун | 2900 | 40 | 0.041753
| PTD40-16/2 | PTD40-16G/2 | 1.1 | 1.5 | 12.5 | 16 |  | 40×40 | 365.4844 | Чугун | 2900 | 40 | 0.041753
| PTD40-20/2 | PTD40-21G/2 | 1.5 | 2 | 12.5 | 20 | 21 | 40×40 | 413.0851 | Чугун | 2900 | 46 | 0.046459
| PTD40-18/2, (40-21/2) | PTD40-20G/2 | 2.2 | 3 | 20 | 18 | 20 | 40×40 | 460.9586 | Чугун | 2900 | 53 | 0.055232
| PTD40-25/2 | PTD40-26G/2 | 3 | 4 | 20 | 25 | 26 | 40×40 | 565.3215 | Чугун | 2900 | 70 | 0.071005
| PTD40-30/2 | PTD40-30G/2 | 4 | 5.5 | 25 | 30 |  | 40×40 | 656.6244 | Чугун | 2900 | 77 | 0.061249
| PTD40-36/2 | PTD40-36G/2 | 5.5 | 7.5 | 25 | 36 |  | 40×40 | 882.9323 | Чугун | 2900 | 106 | 0.10913
| PTD40-48/2 | PTD40-48G/2 | 7.5 | 10 | 25 | 48 |  | 40×40 | 909.0912 | Чугун | 2900 | 110 | 0.10913
| PTD50-12/2 | PTD50-12G/2 | 1.1 | 1.5 | 16 | 12 |  | 50×50 | 430.6283 | Чугун | 2900 | 56 | 0.056358
| PTD50-15/2 | PTD50-15G/2 | 1.5 | 2 | 20 | 15 |  | 50×50 | 474.0186 | Чугун | 2900 | 62 | 0.061072
| PTD50-18/2 | PTD50-18G/2 | 2.2 | 3 | 25 | 18 |  | 50×50 | 504.6608 | Чугун | 2900 | 65 | 0.061072
| PTD50-24/2 | PTD50-24G/2 | 3 | 4 | 25 | 24 |  | 50×50 | 591.5194 | Чугун | 2900 | 74 | 0.068824
| PTD50-28/2 | PTD50-28G/2 | 4 | 5.5 | 30 | 28 |  | 50×50 | 682.7833 | Чугун | 2900 | 79 | 0.07312
| PTD50-32/2 | PTD50-32G/2 | 3 | 4 | 12.5 | 32 |  | 50×50 | 626.294 | Чугун | 2900 | 65 | 0.084195
| PTD50-35/2 | PTD50-35G/2 | 5.5 | 7.5 | 30 | 35 |  | 50×50 | 861.2176 | Чугун | 2900 | 103 | 0.079341
| PTD50-38/2 | PTD50-39G/2 | 4 | 5.5 | 12.5 | 38 | 39 | 50×50 | 717.5969 | Чугун | 2900 | 71 | 0.085517
| PTD50-40/2 | PTD50-40G/2 | 7.5 | 10 | 35 | 40 |  | 50×50 | 956.9648 | Чугун | 2900 | 118 | 0.12803
| PTD50-48/2 | PTD50-49G/2 | 5.5 | 7.5 | 12.5 | 48 | 49 | 50×50 | 909.0912 | Чугун | 2900 | 85 | 0.093316
| PTD50-50/2 | PTD50-50G/2 | 11 | 15 | 40 | 50 |  | 50×50 | 1300.4616 | Чугун | 2900 | 181 | 0.19037
| PTD50-58/2 | PTD50-59G/2 | 7.5 | 10 | 12.5 | 58 | 59 | 50×50 | 1009.0488 | Чугун | 2900 | 110 | 0.12685
| PTD50-60/2 | PTD50-60G/2 | 15 | 20 | 50 | 60 |  | 50×50 | 1396.2088 | Чугун | 2900 | 191 | 0.19037
| PTD50-70/2 | PTD50-70G/2 | 18.5 | 25 | 50 | 70 |  | 50×50 | 1474.4517 | Чугун | 2900 | 209 | 0.20107
| PTD50-80/2 | PTD50-80G/2 | 11 | 15 | 12.5 | 80 |  | 50×50 | 1361.4342 | Чугун | 2900 | 185 | 0.17668
| PTD50-81/2 | PTD50-81G/2 | 22 | 30 | 50 | 81 |  | 50×50 | 1778.9635 | Чугун | 2900 | 245 | 0.20641
| PTD65-15/2 | PTD65-15G/2 | 2.2 | 3 | 30 | 15 |  | 65×65 | 513.2765 | Чугун | 2900 | 65 | 0.073162
| PTD65-19/2 | PTD65-20G/2 | 3 | 4 | 30 | 19 | 20 | 65×65 | 600.1351 | Чугун | 2900 | 74 | 0.082308
| PTD65-22/2 | PTD65-22G/2 | 4 | 5.5 | 40 | 22 |  | 65×65 | 691.438 | Чугун | 2900 | 81 | 0.083543
| PTD65-30/2 | PTD65-30G/2 | 5.5 | 7.5 | 40 | 30 |  | 65×65 | 869.8723 | Чугун | 2900 | 105 | 0.090588
| PTD65-34/2 | PTD65-34G/2 | 7.5 | 10 | 50 | 34 |  | 65×65 | 891.548 | Чугун | 2900 | 108 | 0.090588
| PTD65-36/2 | PTD65-37G/2 | 5.5 | 7.5 | 25 | 36 | 37 | 65×65 | 922.1902 | Чугун | 2900 | 87 | 0.094373
| PTD65-40/2 | PTD65-41G/2 | 11 | 15 | 50 | 40 | 41 | 65×65 | 1309.0773 | Чугун | 2900 | 183 | 0.20766
| PTD65-48/2 | PTD65-48G/2 | 7.5 | 10 | 25 | 48 |  | 65×65 | 943.9048 | Чугун | 2900 | 91 | 0.094373
| PTD65-50/2 | PTD65-51G/2 | 15 | 20 | 50 | 50 | 51 | 65×65 | 1404.8635 | Чугун | 2900 | 193 | 0.20976
| PTD65-61/2 | PTD65-61G/2 | 18.5 | 25 | 50 | 61 |  | 65×65 | 1483.0674 | Чугун | 2900 | 210 | 0.22126
| PTD65-67/2 | PTD65-68G/2 | 32 | 43 | 50 | 67 | 68 | 65×65 | 1792.0235 | Чугун | 2900 | 248 | 0.22701
| PTD65-83/2 | PTD65-85G/2 | 30 | 40 | 50 | 83 | 85 | 65×65 | 2361.5554 | Чугун | 2900 | 309 | 0.27081
| PTD80-13/2 | PTD80-13G/2 | 3 | 4 | 50 | 13 |  | 80×80 | 643.8373 | Чугун | 2900 | 84 | 0.1046
| PTD80-18/2 | PTD80-18G/2 | 4 | 5.5 | 50 | 18 |  | 80×80 | 726.2126 | Чугун | 2900 | 91 | 0.10612
| PTD80-22/2 | PTD80-23G/2 | 5.5 | 7.5 | 50 | 22 | 23 | 80×80 | 913.2626 | Чугун | 2900 | 114 | 0.11481
| PTD80-28/2 | PTD80-29G/2 | 7.5 | 10 | 50 | 28 | 29 | 80×80 | 934.9773 | Чугун | 2900 | 117 | 0.11481
| PTD80-30/2 | PTD80-32G/2 | 11 | 15 | 80 | 30 |  | 80×80 | 1348.3352 | Чугун | 2900 | 194 | 0.22194
| PTD80-38/2 | PTD80-38G/2 | 15 | 20 | 80 | 38 |  | 80×80 | 1439.6381 | Чугун | 2900 | 204 | 0.22194
| PTD80-40/2 | PTD80-41G/2 | 11 | 15 | 50 | 40 |  | 80×80 | 1317.732 | Чугун | 2900 | 170 | 0.21252
| PTD80-47/2 | PTD80-47G/2 | 18.5 | 25 | 80 | 47 |  | 80×80 | 1517.842 | Чугун | 2900 | 222 | 0.23401
| PTD80-48/2 | PTD80-48G/2 | 15 | 20 | 50 | 48 |  | 80×80 | 1417.9234 | Чугун | 2900 | 181 | 0.21252
| PTD80-54/2 | PTD80-54G/2 | 22 | 30 | 80 | 54 |  | 80×80 | 1822.3928 | Чугун | 2900 | 258 | 0.24005
| PTD80-67/2 | PTD80-67G/2 | 30 | 40 | 80 | 67 |  | 80×80 | 2387.7143 | Чугун | 2900 | 319 | 0.28622
| PTD100-9/2 | PTD100-9/2 | 2.2 | 3 | 50 | 9 |  | 100×100 | 526.3755 | Чугун | 2900 | 65 | 0.082375
| PTD100-15/2 | PTD100-15/2 | 4 | 5.5 | 60 | 15 |  | 100×100 | 704.4979 | Чугун | 2900 | 83 | 0.092981
| PTD100-17/2 | PTD100-17/2 | 5.5 | 7.5 | 80 | 17 |  | 100×100 | 948.0762 | Чугун | 2900 | 119 | 0.13017
| PTD100-22/2 | PTD100-22/2 | 7.5 | 10 | 80 | 22 |  | 100×100 | 969.7909 | Чугун | 2900 | 122 | 0.13017
| PTD100-25/2 | PTD100-25/2 | 11 | 15 | 100 | 25 |  | 100×100 | 1383.1488 | Чугун | 2900 | 175 | 0.24466
| PTD100-27/2 | PTD100-27/2 | 11 | 15 | 100 | 27 |  | 100×100 | 1378.6655 | Чугун | 2900 | 183 | 0.24466
| PTD100-32/2 | PTD100-32/2 | 15 | 20 | 100 | 32 |  | 100×100 | 1478.896 | Чугун | 2900 | 189 | 0.24466
| PTD100-33/2 | PTD100-33/2 | 15 | 20 | 100 | 33 |  | 100×100 | 1483.0674 | Чугун | 2900 | 194 | 0.24466
| PTD100-40/2 | PTD100-40/2 | 18.5 | 25 | 100 | 40 |  | 100×100 | 1552.6556 | Чугун | 2900 | 224 | 0.26053
| PTD100-48/2 | PTD100-48/2 | 22 | 30 | 100 | 48 |  | 100×100 | 1857.1674 | Чугун | 2900 | 260 | 0.26715
| PTD100-52/2 | PTD100-52/2 | 30 | 40 | 130 | 52 |  | 100×100 | 2405.2575 | Чугун | 2900 | 318 | 0.31818
| PTD125-11/4 | PTD125-11/4 | 5.5 | 7.5 | 120 | 11 |  | 125×125 | 1282.9184 | Чугун | 1450 | 166 | 0.25891
| PTD125-14/4 | PTD125-14/4 | 7.5 | 10 | 120 | 14 |  | 125×125 | 1322.1763 | Чугун | 1450 | 179 | 0.25891
| PTD125-18/4 | PTD125-18/4 | 11 | 15 | 160 | 18 |  | 125×125 | 1905.041 | Чугун | 1450 | 257 | 0.4166
| PTD125-20/4 | PTD125-20/4 | 11 | 15 | 120 | 20 |  | 125×125 | 2057.3164 | Чугун | 1450 | 289 | 0.47396
| PTD125-22/4 | PTD125-22/4 | 15 | 20 | 160 | 22 |  | 125×125 | 2157.235 | Чугун | 1450 | 302 | 0.48996
| PTD125-28/4 | PTD125-28/4 | 18.5 | 25 | 160 | 28 |  | 125×125 | 2444.2036 | Чугун | 1450 | 321 | 0.50687
| PTD125-32/4 | PTD125-32/4 | 22 | 30 | 160 | 32 |  | 125×125 | 2535.5064 | Чугун | 1450 | 356 | 0.52424
| PTD125-40/4 | PTD125-40/4 | 30 | 40 | 160 | 40 |  | 125×125 | 3079.4251 | Чугун | 1450 | 442 | 0.62578
| PTD125-48/4 | PTD125-48/4 | 37 | 50 | 160 | 48 |  | 125×125 | 3609.972 | Чугун | 1450 | 498 | 0.63877
| PTD125-50/4 | PTD125-50/4 | 45 | 60 | 160 | 50 |  | 125×125 | по запросу | Чугун | 1450 | 505 | 0.69439
| PTD150-12.5/4 | PTD150-12.5/4 | 11 | 15 | 200 | 12.5 |  | 150×150 | 1987.7282 | Чугун | 1450 | 275 | 0.42999
| PTD150-15/4 | PTD150-15/4 | 11 | 15 | 200 | 15 |  | 150×150 | 2070.3764 | Чугун | 1450 | 277 | 0.43793
| PTD150-17/4 | PTD150-17/4 | 15 | 20 | 200 | 17 |  | 150×150 | 2109.3614 | Чугун | 1450 | 278 | 0.44755
| PTD150-18/4 | PTD150-18/4 | 15 | 20 | 200 | 18 |  | 150×150 | 2178.9496 | Чугун | 1450 | 285 | 0.45592
| PTD150-20/4 | PTD150-20/4 | 18.5 | 25 | 220 | 20 |  | 150×150 | 2483.4615 | Чугун | 1450 | 300 | 0.46178
| PTD150-21/4 | PTD150-21/4 | 18.5 | 25 | 200 | 21 |  | 150×150 | 2440.0322 | Чугун | 1450 | 313 | 0.46303
| PTD150-25/4 | PTD150-25/4 | 22 | 30 | 200 | 25 |  | 150×150 | 2587.8633 | Чугун | 1450 | 354 | 0.51558
| PTD150-33/4 | PTD150-33/4 | 30 | 40 | 200 | 33 |  | 150×150 | 3166.2837 | Чугун | 1450 | 406 | 0.53117
| PTD150-40/4 | PTD150-40/4 | 37 | 50 | 200 | 40 |  | 150×150 | 3679.5602 | Чугун | 1450 | 511 | 0.70358
| PTD150-50/4 | PTD150-50/4 | 45 | 60 | 200 | 50 |  | 150×150 | по запросу | Чугун | 1450 | 548 | 0.71688
| PTD200-12.5/4 | PTD200-12.5/4 | 22 | 30 | 400 | 12.5 |  | 200×200 | 3396.7241 | Чугун | 1450 | 432 | 0.82438
| PTD200-15/4 | PTD200-15/4 | 18.5 | 25 | 300 | 15 |  | 200×200 | 3344.6791 | Чугун | 1450 | 418 | 0.80074
| PTD200-18/4 | PTD200-18/4 | 22 | 30 | 300 | 18 |  | 200×200 | 3361.9494 | Чугун | 1450 | 435 | 0.82438
| PTD200-20/4 | PTD200-20/4 | 30 | 40 | 400 | 20 |  | 200×200 | 3966.5288 | Чугун | 1450 | 492 | 0.84554
| PTD200-23/4 | PTD200-23/4 | 37 | 50 | 400 | 23 |  | 200×200 | 4588.3786 | Чугун | 1450 | 602 | 1.0578
| PTD200-24/4 | PTD200-24/4 | 30 | 40 | 300 | 24 |  | 200×200 | 4218.7228 | Чугун | 1450 | 537 | 1.0167
| PTD200-27/4 | PTD200-27/4 | 45 | 60 | 400 | 27 |  | 200×200 | по запросу | Чугун | 1450 | 638 | 1.0751
| PTD200-30/4 | PTD200-31/4 | 37 | 50 | 300 | 30 | 31 | 200×200 | 4588.3786 | Чугун | 1450 | 603 | 1.0578
| PTD200-32/4 | PTD200-32/4 | 55 | 75 | 400 | 32 |  | 200×200 | по запросу | Чугун | 1450 | 710 | 1.1319
| PTD200-35/4 | PTD200-36/4 | 45 | 60 | 300 | 35 | 36 | 200×200 | по запросу | Чугун | 1450 | 649 | 1.0751
| PTD200-43/4 | PTD200-43/4 | 75 | 100 | 400 | 43 |  | 200×200 | по запросу | Чугун | 1450 | 883 | 1.2344
| PTD200-44/4 | PTD200-47/4 | 55 | 75 | 300 | 44 | 47 | 200×200 | по запросу | Чугун | 1450 | 751 | 1.1906
| PTD200-50/4 | PTD200-50/4 | 90 | 125 | 400 | 50 |  | 200×200 | по запросу | Чугун | 1450 | 975 | 1.2742
| PTD200-53/4 | PTD200-53/4 | 75 | 100 | 300 | 53 |  | 200×200 | по запросу | Чугун | 1450 | 884 | 1.2344
| PTD250-12.5/4 | PTD250-12.5/4 | 30 | 40 | 630 | 12.5 |  | 250×250 | 4418.8718 | Чугун | 1450 | 552 | 1.083
| PTD250-14/4 | PTD250-14/4 | 37 | 50 | 630 | 14 |  | 250×250 | 4705.8404 | Чугун | 1450 | 612 | 1.1244
| PTD250-15/4 | PTD250-16/4 | 30 | 40 | 500 | 15 | 16 | 250×250 | 4414.3885 | Чугун | 1450 | 553 | 1.083
| PTD250-17/4 | PTD250-17/4 | 45 | 60 | 630 | 17 |  | 250×250 | по запросу | Чугун | 1450 | 649 | 1.1417
| PTD250-18/4 | PTD250-19/4 | 37 | 50 | 500 | 18 | 19 | 250×250 | 4705.8404 | Чугун | 1450 | 614 | 1.1244
| PTD250-20/4 | PTD250-20/4 | 55 | 75 | 630 | 20 |  | 250×250 | по запросу | Чугун | 1450 | 722 | 1.1989
| PTD250-21/4 | PTD250-22/4 | 45 | 60 | 500 | 21 |  | 250×250 | по запросу | Чугун | 1450 | 650 | 1.1417
| PTD250-26/4 | PTD250-26/4 | 75 | 100 | 630 | 26 |  | 250×250 | по запросу | Чугун | 1450 | 909 | 1.3136
| PTD250-27/4 | PTD250-29/4 | 55 | 75 | 500 | 27 |  | 250×250 | по запросу | Чугун | 1450 | 780 | 1.2694
| PTD250-32/4 | PTD250-32/4 | 90 | 125 | 630 | 32 |  | 250×250 | по запросу | Чугун | 1450 | 999 | 1.354
| PTD250-36/4 | PTD250-36/4 | 75 | 100 | 500 | 36 |  | 250×250 | по запросу | Чугун | 1450 | 909 | 1.3136
| PTD250-40/4 | PTD250-40/4 | 110 | 150 | 630 | 40 |  | 250×250 | по запросу | Чугун | 1450 | 1389 | 1.7592
| PTD250-44/4 | PTD250-47/4 | 90 | 125 | 500 | 44 | 47 | 250×250 | по запросу | Чугун | 1450 | 1032 | 1.5552
| PTD250-50/4 | PTD250-50/4 | 132 | 180 | 630 | 50 |  | 250×250 | по запросу | Чугун | 1450 | 1473 | 1.9006
| PTD250-53/4 | PTD250-56/4 | 110 | 150 | 500 | 53 |  | 250×250 | по запросу | Чугун | 1450 | 1391 | 1.7592
|  | PTD300-15/4 | 55 | 75 | 900 | 15 |  | 300×300 | по запросу | Чугун | 1451
|  | PTD300-20/4 | 75 | 100 | 900 | 20 |  | 300×300 | по запросу | Чугун | 1452
|  | PTD300-25/4 | 90 | 125 | 900 | 25 |  | 300×300 | по запросу | Чугун | 1453
|  | PTD300-30/4 | 110 | 150 | 900 | 30 |  | 300×300 | по запросу | Чугун | 1454
|  | PTD300-35/4 | 132 | 180 | 900 | 35 |  | 300×300 | по запросу | Чугун | 1455
|  | PTD300-44/4 | 160 | 215 | 900 | 44 |  | 300×300 | по запросу | Чугун | 1456
|  | PTD300-55/4 | 200 | 268 | 900 | 55 |  | 300×300 | по запросу | Чугун | 1457
| Корпус насоса |  | Электрофорезное антикоррозийное покрытие чугуна
| Вал |  | Нержавеющая сталь - 304
| Уплотнение |  | Механическое уплотнение, Carbon-SiC-NBR
| Подшипники |  | NSK
| Фланцы |  | Не входят в комплект
| Подключение |  | Напряжение 400В для двигателей < 4кВт и 400/690В для двиг.≥ 4 кВт
| N |  | Стандартное исполнение - Класс изоляции двигателя F, защита IP 55. 2-х полюсный, 2900 оборотов в минуту, 50 Гц
| G |  | Новая модификация

## PS(М)
7(495)735-66-17
| Консольные насосы серии - PS (голый вал), PSM (на раме с двигателем) | [10 empty] | (EN733)
| Модель | Мощность двигателя |  | Характеристики |  | Патрубки | Прайс в USD |  | Рабочее колесо | n | Вес | Объем
PS |  |  |  | Q | H | [5 empty] | PS | PS | PSM
|  | кВт | л.с. | м³/ч | м | мм | PS | PSM |  | об/мин | кг | м³
| PS 32-160/15 | 1.5 | 2 | 15 | 18.5 | 50x32 | 294.7266 | 571.715 | Нерж.304 | 2900 | 31 | 0.035
| PS 32-160/22 | 2.2 | 3 | 15 | 24.5 | 50x32 | 296.364 | 605.8269 | Нерж.304 | 2900 | 31 | 0.035
| PS 32-160/30 | 3 | 4 | 15 | 28 | 50x32 | 298.0013 | 686.6038 | Нерж.304 | 2900 | 31 | 0.035
| PS 32-200/30 | 3 | 4 | 15 | 35.2 | 50x32 | 365.6793 | 760.2855 | Нерж.304 | 2900 | 35 | 0.043056
| PS 32-200/40 | 4 | 5.5 | 15 | 45.5 | 50x32 | 368.1354 | 834.8248 | Нерж.304 | 2900 | 35 | 0.043056
| PS 32-250/55 | 5.5 | 7.5 | 15 | 55 | 50x32 | 401.9743 | 1030.7244 | Чугун | 2900 | 55 | 0.067712
| PS 32-250/75 | 7.5 | 10 | 15 | 66 | 50x32 | 403.3388 | 1061.3666 | Чугун | 2900 | 55 | 0.067712
| PS 32-250/92 | 9.2 | 12.5 | 15 | 72 | 50x32 | 404.7033 | 1344.3977 | Чугун | 2900 | 55 | 0.067712
| PS 32-250/110 | 11 | 15 | 15 | 82 | 50x32 | 405.522 | 1533.5919 | Чугун | 2900 | 55 | 0.067712
| PS 32-250/150 | 15 | 20 | 15 | 90 | 50x32 | 406.3407 | 1593.7458 | Чугун | 2900 | 55 | 0.067712
| PS 40-160/30 | 3 | 4 | 27 | 26.3 | 65x40 | 330.4758 | 725.082 | Чугун | 2900 | 35 | 0.040664
| PS 40-160/40 | 4 | 5.5 | 27 | 33 | 65x40 | 332.659 | 798.2569 | Чугун | 2900 | 35 | 0.040664
| PS 40-200/55 | 5.5 | 7.5 | 27 | 40.1 | 65x40 | 394.8791 | 1023.1223 | Нерж.304 | 2900 | 38 | 0.048384
| PS 40-200/75 | 7.5 | 10 | 27 | 50 | 65x40 | 399.5183 | 1057.1562 | Нерж.304 | 2900 | 38 | 0.048384
| PS 40-250/92 | 9.2 | 12.5 | 27 | 55 | 65x40 | 415.6191 | 1356.2102 | Чугун | 2900 | 58 | 0.070656
| PS 40-250/110 | 11 | 15 | 27 | 63.5 | 65x40 | 416.9836 | 1545.4044 | Чугун | 2900 | 58 | 0.070656
| PS 40-250/150 | 15 | 20 | 27 | 75.2 | 65x40 | 419.1667 | 1620.7234 | Чугун | 2900 | 58 | 0.070656
| PS 40-250/185 | 18.5 | 25 | 27 | 80.7 | 65x40 | 421.6228 | 1753.1165 | Чугун | 2900 | 58 | 0.070656
| PS 40-315/185 | 18.5 | 25 | 27 | 92.5 | 65x40 | 730.8128 | 2071.8578 | Чугун | 2900 | 82 | 0.11362
| PS 40-315/220 | 22 | 30 | 27 | 103.5 | 65x40 | 733.5418 | 2405.4915 | Чугун | 2900 | 82 | 0.11362
| PS 40-315/300 | 30 | 40 | 27 | 117 | 65x40 | 736.5436 | 2978.6099 | Чугун | 2900 | 82 | 0.11362
| PS 40-315/370 | 37 | 50 | 27 | 142 | 65x40 | 739.2726 | 3104.8434 | Чугун | 2900 | 82 | 0.11362
| PS 40-315/450 | 45 | 60 | 27 | 159 | 65x40 | по запросу | по запросу | Чугун | 2900 | 82 | 0.11362
| PS 50-125/22 | 2.2 | 3 | 48 | 12.8 | 65x50 | 327.7469 | 637.2098 | Чугун | 2900 | 35 | 0.0442
| PS 50-125/30 | 3 | 4 | 48 | 17 | 65x50 | 330.4758 | 725.082 | Чугун | 2900 | 35 | 0.0442
| PS 50-125/40 | 4 | 5.5 | 54 | 20.3 | 65x50 | 332.659 | 798.2569 | Чугун | 2900 | 35 | 0.0442
| PS 50-160/55 | 5.5 | 7.5 | 54 | 26.6 | 65x50 | 371.4101 | 998.9516 | Чугун | 2900 | 38 | 0.05376
| PS 50-160/75 | 7.5 | 10 | 54 | 34.4 | 65x50 | 373.5933 | 1030.7244 | Чугун | 2900 | 38 | 0.05376
| PS 50-200/92 | 9.2 | 12.5 | 54 | 40.9 | 65x50 | 401.9743 | 1339.9144 | Чугун | 2900 | 45 | 0.051072
| PS 50-200/110 | 11 | 15 | 54 | 47.5 | 65x50 | 405.522 | 1533.5919 | Чугун | 2900 | 45 | 0.051072
| PS 50-200/150 | 15 | 20 | 54 | 52 | 65x50 | 409.8883 | 1610.8992 | Чугун | 2900 | 46 | 0.051072
| PS 50-250/150 | 15 | 20 | 54 | 59 | 65x50 | 428.9909 | 1633.6664 | Чугун | 2900 | 50 | 0.070656
| PS 50-250/185 | 18.5 | 25 | 54 | 71.5 | 65x50 | 431.1741 | 1765.7476 | Чугун | 2900 | 50 | 0.070656
| PS 50-250/220 | 22 | 30 | 54 | 81.5 | 65x50 | 433.6302 | 2079.4599 | Чугун | 2900 | 50 | 0.070656
| PS 50-250/300 | 30 | 40 | 54 | 87.5 | 65x50 | 435.8133 | 2668.8741 | Чугун | 2900 | 50 | 0.070656
| PS 50-315/300 | 30 | 40 | 54 | 88 | 65x50 | 745.0033 | 2987.3426 | Чугун | 2900 | 90 | 0.128
| PS 50-315/370 | 37 | 50 | 54 | 105 | 65x50 | 748.0052 | 3113.8099 | Чугун | 2900 | 90 | 0.128
| PS 50-315/450 | 45 | 60 | 54 | 123 | 65x50 | по запросу | по запросу | Чугун | 2900 | 90 | 0.128
| PS 50-315/550 | 55 | 75 | 54 | 137 | 65x50 | по запросу | по запросу | Чугун | 2900 | 90 | 0.128
| PS 50-315/750 | 75 | 100 | 54 | 155 | 65x50 | по запросу | по запросу | Чугун | 2900 | 90 | 0.128
| PS 65-125/40 | 4 | 5.5 | 54 | 16.8 | 80x65 | 387.7838 | 873.0301 | Чугун | 2900 | 42 | 0.05472
| PS 65-125/55 | 5.5 | 7.5 | 72 | 19 | 80x65 | 389.4212 | 1017.5085 | Чугун | 2900 | 42 | 0.05472
| PS 65-125/75 | 7.5 | 10 | 72 | 24.5 | 80x65 | 391.3314 | 1049.0084 | Чугун | 2900 | 42 | 0.05472
| PS 65-160/92 | 9.2 | 12.5 | 84 | 28 | 80x65 | 476.7476 | 1451.2166 | Чугун | 2900 | 45 | 0.06048
| PS 65-160/110 | 11 | 15 | 84 | 31.5 | 80x65 | 479.2036 | 1609.4567 | Чугун | 2900 | 45 | 0.06048
| PS 65-160/150 | 15 | 20 | 84 | 38.5 | 80x65 | 481.3868 | 1684.5418 | Чугун | 2900 | 45 | 0.06048
| PS 65-200/150 | 15 | 20 | 84 | 41 | 80x65 | 514.1342 | 1718.2639 | Чугун | 2900 | 50 | 0.068544
| PS 65-200/185 | 18.5 | 25 | 84 | 49 | 80x65 | 516.8631 | 1854.0096 | Чугун | 2900 | 50 | 0.068544
| PS 65-200/220 | 22 | 30 | 90 | 55 | 80x65 | 519.865 | 2197.7794 | Чугун | 2900 | 50 | 0.068544
| PS 65-250/220 | 22 | 30 | 90 | 58.5 | 80x65 | 538.6947 | 2214.348 | Чугун | 2900 | 71 | 0.1062
| PS 65-250/300 | 30 | 40 | 90 | 74.5 | 80x65 | 541.6966 | 2786.6478 | Чугун | 2900 | 71 | 0.1062
| PS 65-250/370 | 37 | 50 | 90 | 85 | 80x65 | 544.4255 | 2913.1151 | Чугун | 2900 | 71 | 0.1062
| PS 65-315/450 | 45 | 60 | 90 | 94.5 | 80x65 | по запросу | по запросу | Чугун | 2900 | 118 | 0.202
| PS 65-315/550 | 55 | 75 | 120 | 110 | 80x65 | по запросу | по запросу | Чугун | 2900 | 119 | 0.202
| PS 65-315/750 | 75 | 100 | 144 | 120 | 80x65 | по запросу | по запросу | Чугун | 2900 | 120 | 0.202
| PS 65-315/900 | 90 | 125 | 144 | 130 | 80x65 | по запросу | по запросу | Чугун | 2900 | 120 | 0.202
| PS 80-125/40 | 4 | 5.5 | 60 | 15 | 100x80 | 390.7856 | 876.1489 | Чугун | 2900 | 46 | 0.06048
| PS 80-125/55 | 5.5 | 7.5 | 90 | 17.4 | 100x80 | 392.6959 | 1020.9002 | Чугун | 2900 | 46 | 0.06048
| PS 80-125/75 | 7.5 | 10 | 90 | 23 | 100x80 | 394.6062 | 1052.0882 | Чугун | 2900 | 46 | 0.06048
| PS 80-160/110 | 11 | 15 | 90 | 27.3 | 100x80 | 482.2055 | 1612.5755 | Чугун | 2900 | 48 | 0.0888
| PS 80-160/150 | 15 | 20 | 144 | 27 | 100x80 | 484.9344 | 1688.1675 | Чугун | 2900 | 48 | 0.0888
| PS 80-160/185 | 18.5 | 25 | 144 | 33.6 | 100x80 | 487.3905 | 1823.6403 | Чугун | 2900 | 48 | 0.0888
| PS 80-160/220 | 22 | 30 | 144 | 38.6 | 100x80 | 491.7568 | 2124.9944 | Чугун | 2900 | 49 | 0.0888
| PS 80-200/220 | 22 | 30 | 144 | 39.2 | 100x80 | 579.3561 | 2213.5293 | Чугун | 2900 | 65 | 0.10626
| PS 80-200/300 | 30 | 40 | 144 | 53.1 | 100x80 | 582.3579 | 2716.6697 | Чугун | 2900 | 65 | 0.10626
| PS 80-250/370 | 37 | 50 | 144 | 59.3 | 100x80 | 656.8583 | 2935.6095 | Чугун | 2900 | 79 | 0.14256
| PS 80-250/450 | 45 | 60 | 144 | 78.5 | 100x80 | по запросу | по запросу | Чугун | 2900 | 79 | 0.14256
| PS 80-250/550 | 55 | 75 | 144 | 87 | 100x80 | по запросу | по запросу | Чугун | 2900 | 79 | 0.14256
| PS 80-250/750 | 75 | 100 | 144 | 101 | 100x80 | по запросу | по запросу | Чугун | 2900 | 79 | 0.14256
| PS 80-315/450 | 45 | 60 | 144 | 78 | 100x80 | по запросу | по запросу | Чугун | 2900 | 127 | 0.217
| PS 80-315/550 | 55 | 75 | 144 | 91 | 100x80 | по запросу | по запросу | Чугун | 2900 | 128 | 0.217
| PS 80-315/750 | 75 | 100 | 180 | 107.3 | 100x80 | по запросу | по запросу | Чугун | 2900 | 129 | 0.217
| PS 80-315/900 | 90 | 125 | 180 | 127.3 | 100x80 | по запросу | по запросу | Чугун | 2900 | 130 | 0.217
| PS 80-315/1100 | 110 | 150 | 180 | 136.3 | 100x80 | по запросу | по запросу | Чугун | 2900 | 130 | 0.217
| PS 100-160/150 | 15 | 20 | 180 | 24.5 | 125x100 | 490.3923 | 1693.7813 | Чугун | 2900 | 60 | 0.1102
| PS 100-160/185 | 18.5 | 25 | 180 | 29 | 125x100 | 493.6671 | 1859.6235 | Чугун | 2900 | 60 | 0.1102
| PS 100-160/220 | 22 | 30 | 180 | 31.5 | 125x100 | 498.0334 | 2175.5579 | Чугун | 2900 | 60 | 0.1102
| PS 100-200/220 | 22 | 30 | 200 | 26.8 | 125x100 | 702.9775 | 2348.4564 | Чугун | 2900 | 75 | 0.13543
| PS 100-200/300 | 30 | 40 | 200 | 34.2 | 125x100 | 707.8896 | 2816.4323 | Чугун | 2900 | 75 | 0.13543
| PS 100-200/370 | 37 | 50 | 200 | 45 | 125x100 | 711.7102 | 3091.6275 | Чугун | 2900 | 75 | 0.13543
| PS 100-200/450 | 45 | 60 | 200 | 51 | 125x100 | по запросу | по запросу | Чугун | 2900 | 75 | 0.13543
| PS 100-250/450 | 45 | 60 | 200 | 56 | 125x100 | по запросу | по запросу | Чугун | 2900 | 88 | 0.15994
| PS 100-250/550 | 55 | 75 | 200 | 71.7 | 125x100 | по запросу | по запросу | Чугун | 2900 | 88 | 0.15994
| PS 100-250/750 | 75 | 100 | 240 | 78 | 125x100 | по запросу | по запросу | Чугун | 2900 | 88 | 0.15994
| PS 100-250/900 | 90 | 125 | 240 | 87 | 125x100 | по запросу | по запросу | Чугун | 2900 | 88 | 0.15994
| PS 100-315/750 | 75 | 100 | 240 | 70.7 | 125x100 | по запросу | по запросу | Чугун | 2900 | 158 | 0.261
| PS 100-315/900 | 90 | 125 | 240 | 90.7 | 125x100 | по запросу | по запросу | Чугун | 2900 | 159 | 0.261
| PS 100-315/1100 | 110 | 150 | 240 | 108.7 | 125x100 | по запросу | по запросу | Чугун | 2900 | 160 | 0.261
| PS 100-315/1320 | 132 | 180 | 240 | 119.7 | 125x100 | по запросу | по запросу | Чугун | 2900 | 161 | 0.261
| PS 100-315/1600 | 160 | 220 | 240 | 138.7 | 125x100 | по запросу | по запросу | Чугун | 2900 | 161 | 0.261
| PS 125-200/450 | 45 | 60 | 280 | 35 | 150x125 | по запросу | по запросу | Чугун | 2900 | 112 | 0.20261
| PS 125-200/550 | 55 | 75 | 280 | 45 | 150x125 | по запросу | по запросу | Чугун | 2900 | 113 | 0.20261
| PS 125-200/750 | 75 | 100 | 280 | 56 | 150x125 | по запросу | по запросу | Чугун | 2900 | 114 | 0.20261
| PS 125-250/550 | 55 | 75 | 200 | 63 | 150x125 | по запросу | по запросу | Чугун | 2900 | 142 | 0.22614
| PS 125-250/750 | 75 | 100 | 240 | 70 | 150x125 | по запросу | по запросу | Чугун | 2900 | 143 | 0.22614
| PS 125-250/900 | 90 | 125 | 280 | 73.5 | 150x125 | по запросу | по запросу | Чугун | 2900 | 144 | 0.22614
| PS 125-250/1100 | 110 | 150 | 280 | 84 | 150x125 | по запросу | по запросу | Чугун | 2900 | 145 | 0.22614
| PS 125-250H/900 | 90 | 125 | 300 | 59.6 | 150x125 | по запросу | по запросу | Чугун | 2900 | 155 | 0.25
| PS 125-250H/1100 | 110 | 150 | 360 | 68 | 150x125 | по запросу | по запросу | Чугун | 2900 | 155 | 0.25
| PS 125-250H/1320 | 132 | 180 | 360 | 78 | 150x125 | по запросу | по запросу | Чугун | 2900 | 155 | 0.25
| PS 125-250H/1600 | 160 | 220 | 400 | 90 | 150x125 | по запросу | по запросу | Чугун | 2900 | 155 | 0.25
| PS 125-315/1320 | 132 | 180 | 300 | 93.5 | 150x125 | по запросу | по запросу | Чугун | 2900 | 190 | 0.302
| PS 125-315/1600 | 160 | 220 | 360 | 107.8 | 150x125 | по запросу | по запросу | Чугун | 2900 | 192 | 0.302
| PS 125-315/1850 | 185 | 250 | 360 | 120.8 | 150x125 | по запросу | по запросу | Чугун | 2900 | 193 | 0.302
| PS 125-315/2000 | 200 | 270 | 360 | 131.8 | 150x125 | по запросу | по запросу | Чугун | 2900 | 194 | 0.302
| PS 150-200/750 | 75 | 100 | 400 | 44.6 | 200x150 | по запросу | по запросу | Чугун | 2900 | 166 | 0.31837
| PS 150-200/900 | 90 | 125 | 500 | 48 | 200x150 | по запросу | по запросу | Чугун | 2900 | 167 | 0.31837
| PS 150-200/1100 | 110 | 150 | 500 | 57.2 | 200x150 | по запросу | по запросу | Чугун | 2900 | 168 | 0.31837
| PS 150-200/1320 | 132 | 180 | 500 | 63.2 | 200x150 | по запросу | по запросу | Чугун | 2900 | 169 | 0.31837
| PS 150-200/1600 | 160 | 220 | 500 | 69.2 | 200x150 | по запросу | по запросу | Чугун | 2900 | 170 | 0.31837
| PS 150-250/1100 | 110 | 150 | 500 | 55.8 | 200x150 | по запросу | по запросу | Чугун | 2900 | 180 | 0.35898
| PS 150-250/1320 | 132 | 180 | 660 | 62 | 200x150 | по запросу | по запросу | Чугун | 2900 | 181 | 0.35898
| PS 150-250/1600 | 160 | 220 | 660 | 75 | 200x150 | по запросу | по запросу | Чугун | 2900 | 182 | 0.35898
| PS 150-250/2000 | 200 | 270 | 660 | 85 | 200x150 | по запросу | по запросу | Чугун | 2900 | 183 | 0.35898
| PS 150-315/1850 | 185 | 250 | 500 | 82.8 | 200x150 | по запросу | по запросу | Чугун | 2900 | 197 | 0.38062
| PS 150-315/2500 | 250 | 340 | 660 | 92 | 200x150 | по запросу | по запросу | Чугун | 2900 | 198 | 0.38062
| PS 150-315/2800 | 280 | 380 | 660 | 105 | 200x150 | по запросу | по запросу | Чугун | 2900 | 199 | 0.38062
| PS 150-315/3150 | 315 | 430 | 660 | 118 | 200x150 | по запросу | по запросу | Чугун | 2900 | 200 | 0.38062
| PS4 65-160/11 | 1.1 | 1.5 | 45 | 6.3 | 80x65 | 476.7476 | 789.7581 | Чугун | 1450 | 45 | 0.06048
| PS4 65-160/15 | 1.5 | 2 | 45 | 7.4 | 80x65 | 479.2036 | 818.685 | Чугун | 1450 | 45 | 0.06048
| PS4 65-160/22 | 2.2 | 3 | 45 | 9 | 80x65 | 481.3868 | 928.6617 | Чугун | 1450 | 45 | 0.06048
| PS4 65-200/15 | 1.5 | 2 | 45 | 8.2 | 80x65 | 514.1342 | 856.8903 | Чугун | 1450 | 50 | 0.068544
| PS4 65-200/22 | 2.2 | 3 | 45 | 11 | 80x65 | 516.8631 | 938.7588 | Чугун | 1450 | 50 | 0.068544
| PS4 65-200/30 | 3 | 4 | 45 | 13.1 | 80x65 | 519.865 | 1050.9186 | Чугун | 1450 | 50 | 0.068544
| PS4 65-250/30 | 3 | 4 | 45 | 12.6 | 80x65 | 538.6947 | 1098.4024 | Чугун | 1450 | 71 | 0.1062
| PS4 65-250/40 | 4 | 5.5 | 45 | 16.9 | 80x65 | 541.6966 | 1196.2937 | Чугун | 1450 | 71 | 0.1062
| PS4 65-250/55 | 5.5 | 7.5 | 45 | 19.9 | 80x65 | 544.4255 | 1461.6256 | Чугун | 1450 | 71 | 0.1062
| PS4 65-315/40 | 4 | 5.5 | 42 | 16.7 | 80x65 | 852.7969 | 1588.1319 | Чугун | 1450 | 119 | 0.202
| PS4 65-315/55 | 5.5 | 7.5 | 45 | 20.2 | 80x65 | 854.1613 | 1704.4632 | Чугун | 1450 | 119 | 0.202
| PS4 65-315/75 | 7.5 | 10 | 45 | 24.9 | 80x65 | 855.7987 | 1794.4406 | Чугун | 1450 | 119 | 0.202
| PS4 65-315/110 | 11 | 15 | 72 | 30.2 | 80x65 | 858.2548 | 2074.119 | Чугун | 1450 | 119 | 0.202
| PS4 65-315/150 | 15 | 20 | 72 | 35.4 | 80x65 | 860.4379 | 2213.5293 | Чугун | 1450 | 119 | 0.202
| PS4 80-160/15 | 1.5 | 2 | 60 | 6.4 | 100x80 | 487.3905 | 924.0225 | Чугун | 1450 | 48 | 0.0888
| PS4 80-160/22 | 2.2 | 3 | 72 | 7.4 | 100x80 | 491.7568 | 1007.5283 | Чугун | 1450 | 48 | 0.0888
| PS4 80-200/30 | 3 | 4 | 60 | 10.1 | 100x80 | 579.3561 | 1139.0637 | Чугун | 1450 | 65 | 0.10626
| PS4 80-200/40 | 4 | 5.5 | 72 | 12.4 | 100x80 | 582.3579 | 1238.1636 | Чугун | 1450 | 65 | 0.10626
| PS4 80-250/40 | 4 | 5.5 | 60 | 14.8 | 100x80 | 656.8583 | 1345.8012 | Чугун | 1450 | 79 | 0.14256
| PS4 80-250/55 | 5.5 | 7.5 | 72 | 17.2 | 100x80 | 662.5891 | 1466.4208 | Чугун | 1450 | 79 | 0.14256
| PS4 80-250/75 | 7.5 | 10 | 72 | 21.3 | 100x80 | 668.3199 | 1560.5695 | Чугун | 1450 | 79 | 0.14256
| PS4 80-250/110 | 11 | 15 | 84 | 23.9 | 100x80 | 671.3217 | 2018.4484 | Чугун | 1450 | 79 | 0.14256
| PS4 80-315/55 | 5.5 | 7.5 | 72 | 16.8 | 100x80 | 983.5136 | 1920.9079 | Чугун | 1450 | 127 | 0.217
| PS4 80-315/75 | 7.5 | 10 | 72 | 21.9 | 100x80 | 985.1509 | 2011.1582 | Чугун | 1450 | 128 | 0.217
| PS4 80-315/110 | 11 | 15 | 90 | 26.3 | 100x80 | 986.5154 | 2289.9789 | Чугун | 1450 | 129 | 0.217
| PS4 80-315/150 | 15 | 20 | 90 | 33 | 100x80 | 988.9715 | 2465.6453 | Чугун | 1450 | 130 | 0.217
| PS4 80-400/185 | 18.5 | 25 | 90 | 36.6 | 100x80 | 1464.3546 | 3213.6115 | Чугун | 1450 | 150 | 0.25596
| PS4 80-400/220 | 22 | 30 | 90 | 42 | 100x80 | 1470.0854 | 3357.5052 | Чугун | 1450 | 151 | 0.25596
| PS4 80-400/300 | 30 | 40 | 90 | 52.8 | 100x80 | 1475.8162 | 3680.4959 | Чугун | 1450 | 152 | 0.25596
| PS4 80-400/370 | 37 | 50 | 140 | 49.4 | 100x80 | 1481.547 | 4131.9032 | Чугун | 1450 | 153 | 0.25596
| PS4 100-160/22 | 2.2 | 3 | 72 | 5.3 | 125x100 | 490.3923 | 1008.8928 | Чугун | 1450 | 60 | 0.1102
| PS4 100-160/30 | 3 | 4 | 84 | 7.3 | 125x100 | 493.6671 | 1035.9094 | Чугун | 1450 | 60 | 0.1102
| PS4 100-160/40 | 4 | 5.5 | 96 | 10.2 | 125x100 | 498.0334 | 1280.8912 | Чугун | 1450 | 60 | 0.1102
| PS4 100-200/40 | 4 | 5.5 | 96 | 9.7 | 125x100 | 707.8896 | 1370.2838 | Чугун | 1450 | 75 | 0.13543
| PS4 100-200/55 | 5.5 | 7.5 | 140 | 9.6 | 125x100 | 711.7102 | 1489.188 | Чугун | 1450 | 75 | 0.13543
| PS4 100-200/75 | 7.5 | 10 | 140 | 11.1 | 125x100 | 715.8036 | 1593.7458 | Чугун | 1450 | 75 | 0.13543
| PS4 100-200/92 | 9.2 | 12.5 | 140 | 12.8 | 125x100 | 719.897 | 1785.7079 | Чугун | 1450 | 75 | 0.13543
| PS4 100-250/55 | 5.5 | 7.5 | 96 | 13.4 | 125x100 | 768.4723 | 1619.047 | Чугун | 1450 | 88 | 0.15994
| PS4 100-250/75 | 7.5 | 10 | 96 | 17.6 | 125x100 | 772.2928 | 1829.2932 | Чугун | 1450 | 88 | 0.15994
| PS4 100-250/110 | 11 | 15 | 140 | 19.7 | 125x100 | 777.205 | 2052.7552 | Чугун | 1450 | 88 | 0.15994
| PS4 100-250/150 | 15 | 20 | 140 | 23.2 | 125x100 | 781.5713 | 2171.6204 | Чугун | 1450 | 88 | 0.15994
| PS4 100-315/150 | 15 | 20 | 140 | 23.1 | 125x100 | 1086.6679 | 2597.4926 | Чугун | 1450 | 157 | 0.261
| PS4 100-315/185 | 18.5 | 25 | 140 | 26.1 | 125x100 | 1089.1239 | 2827.3871 | Чугун | 1450 | 158 | 0.261
| PS4 100-315/220 | 22 | 30 | 150 | 29 | 125x100 | 1091.3071 | 2967.6552 | Чугун | 1450 | 159 | 0.261
| PS4 100-315/300 | 30 | 40 | 150 | 32.4 | 125x100 | 1093.7632 | 3268.4244 | Чугун | 1450 | 160 | 0.261
| PS4 100-400/300 | 30 | 40 | 140 | 42 | 125x100 | 1521.6625 | 3740.065 | Чугун | 1450 | 178 | 0.31284
| PS4 100-400/370 | 37 | 50 | 140 | 47.5 | 125x100 | 1527.3933 | 4255.2907 | Чугун | 1450 | 179 | 0.31284
| PS4 100-400/450 | 45 | 60 | 150 | 52 | 125x100 | по запросу | по запросу | Чугун | 1450 | 180 | 0.31284
| PS4 100-400/550 | 55 | 75 | 150 | 59 | 125x100 | по запросу | по запросу | Чугун | 1450 | 182 | 0.31284
| PS4 125-200/55 | 5.5 | 7.5 | 140 | 8.9 | 150×125 | 856.8903 | 1710.116 | Чугун | 1450 | 112 | 0.20261
| PS4 125-200/75 | 7.5 | 10 | 140 | 11.9 | 150×125 | 860.165 | 1801.7308 | Чугун | 1450 | 113 | 0.20261
| PS4 125-200/110 | 11 | 15 | 150 | 15.6 | 150×125 | 863.9856 | 2083.0855 | Чугун | 1450 | 114 | 0.20261
| PS4 125-250/75 | 7.5 | 10 | 110 | 14.6 | 150×125 | 914.1982 | 1969.2493 | Чугун | 1450 | 180 | 0.35898
| PS4 125-250/110 | 11 | 15 | 150 | 17.8 | 150×125 | 916.9272 | 2249.5125 | Чугун | 1450 | 181 | 0.35898
| PS4 125-250/150 | 15 | 20 | 200 | 19.8 | 150×125 | 920.7477 | 2426.5823 | Чугун | 1450 | 182 | 0.35898
| PS4 125-250/185 | 18.5 | 25 | 200 | 23 | 150×125 | 924.0225 | 2657.3346 | Чугун | 1450 | 182 | 0.35898
| PS4 125-315/185 | 18.5 | 25 | 200 | 23.3 | 150×125 | 1141.7927 | 2932.5297 | Чугун | 1450 | 186 | 0.302
| PS4 125-315/220 | 22 | 30 | 200 | 26.5 | 150×125 | 1144.2487 | 3052.8374 | Чугун | 1450 | 188 | 0.302
| PS4 125-315/300 | 30 | 40 | 200 | 32.9 | 150×125 | 1147.5235 | 3385.9252 | Чугун | 1450 | 190 | 0.302
| PS4 125-315/370 | 37 | 50 | 250 | 33.1 | 150×125 | 1150.5253 | 3891.8725 | Чугун | 1450 | 192 | 0.302
| PS4 125-400/300 | 30 | 40 | 200 | 34.4 | 150×125 | 1583.0639 | 3865.4407 | Чугун | 1450 | 201 | 0.34452
| PS4 125-400/370 | 37 | 50 | 200 | 40.7 | 150×125 | 1586.0657 | 4371.6609 | Чугун | 1450 | 202 | 0.34452
| PS4 125-400/450 | 45 | 60 | 200 | 47 | 150×125 | по запросу | по запросу | Чугун | 1450 | 203 | 0.34452
| PS4 125-400/550 | 55 | 75 | 250 | 50.3 | 150×125 | по запросу | по запросу | Чугун | 1450 | 204 | 0.34452
| PS4 125-400/750 | 75 | 100 | 250 | 58.3 | 150×125 | по запросу | по запросу | Чугун | 1450 | 205 | 0.34452
| PS4 125-400/900 | 90 | 125 | 250 | 63.8 | 150×125 | по запросу | по запросу | Чугун | 1450 | 206 | 0.34452
| PS4 150-200/110 | 11 | 15 | 250 | 12.9 | 200x150 | 1116.1405 | 2460.8891 | Чугун | 1450 | 166 | 0.31837
| PS4 150-200/150 | 15 | 20 | 250 | 14.3 | 200x150 | 1120.5069 | 2638.5048 | Чугун | 1450 | 167 | 0.31837
| PS4 150-200/185 | 18.5 | 25 | 300 | 15.5 | 200x150 | 1124.6003 | 2870.1147 | Чугун | 1450 | 168 | 0.31837
| PS4 150-200/220 | 22 | 30 | 300 | 17.5 | 200x150 | 1128.9666 | 3098.9176 | Чугун | 1450 | 170 | 0.31837
| PS4 150-250/150 | 15 | 20 | 250 | 14.7 | 200x150 | 1441.4314 | 2999.9737 | Чугун | 1450 | 180 | 0.35898
| PS4 150-250/185 | 18.5 | 25 | 300 | 17.5 | 200x150 | 1447.1622 | 3233.2989 | Чугун | 1450 | 181 | 0.35898
| PS4 150-250/220 | 22 | 30 | 300 | 20.8 | 200x150 | 1452.893 | 3376.9197 | Чугун | 1450 | 182 | 0.35898
| PS4 150-250/300 | 30 | 40 | 300 | 22 | 200x150 | 1458.6238 | 3681.3146 | Чугун | 1450 | 182 | 0.35898
| PS4 150-315/300 | 30 | 40 | 250 | 27.9 | 200x150 | 1808.2023 | 4147.0684 | Чугун | 1450 | 196 | 0.38062
| PS4 150-315/370 | 37 | 50 | 300 | 30.4 | 200x150 | 1813.9331 | 4656.1345 | Чугун | 1450 | 197 | 0.38062
| PS4 150-315/450 | 45 | 60 | 300 | 34.7 | 200x150 | по запросу | по запросу | Чугун | 1450 | 198 | 0.38062
| PS4 150-315/550 | 55 | 75 | 300 | 37.2 | 200x150 | по запросу | по запросу | Чугун | 1450 | 198 | 0.38062
| PS4 150-315/750 | 75 | 100 | 400 | 40.9 | 200x150 | по запросу | по запросу | Чугун | 1450 | 198 | 0.38062
| PS4 150-400/550 | 55 | 75 | 300 | 42 | 200x150 | по запросу | по запросу | Чугун | 1450 | 228 | 0.40848
| PS4 150-400/750 | 75 | 100 | 400 | 47 | 200x150 | по запросу | по запросу | Чугун | 1450 | 229 | 0.40848
| PS4 150-400/900 | 90 | 125 | 400 | 52 | 200x150 | по запросу | по запросу | Чугун | 1450 | 230 | 0.40848
| PS4 150-400/1100 | 110 | 150 | 400 | 58 | 200x150 | по запросу | по запросу | Чугун | 1450 | 231 | 0.40848
| PS4 150-400/1320 | 132 | 180 | 400 | 64.5 | 200x150 | по запросу | по запросу | Чугун | 1450 | 233 | 0.40848
| PS4 200-250/370 | 37 | 50 | 500 | 18.3 | 250x200 | 2335.4354 | 5164.8887 | Чугун | 1450 | 230 | 0.4332
| PS4 200-250/450 | 45 | 60 | 500 | 21.3 | 250x200 | по запросу | по запросу | Чугун | 1450 | 231 | 0.4332
| PS4 200-250/550 | 55 | 75 | 500 | 26 | 250x200 | по запросу | по запросу | Чугун | 1450 | 232 | 0.4332
| PS4 200-315/550 | 55 | 75 | 500 | 27.5 | 250x200 | по запросу | по запросу | Чугун | 1450 | 234 | 0.5676
| PS4 200-315/750 | 75 | 100 | 500 | 31.5 | 250x200 | по запросу | по запросу | Чугун | 1450 | 235 | 0.5676
| PS4 200-315/900 | 90 | 125 | 500 | 38.5 | 250x200 | по запросу | по запросу | Чугун | 1450 | 236 | 0.5676
| PS4 200-400/750 | 75 | 100 | 500 | 37.4 | 250x200 | по запросу | по запросу | Чугун | 1450 | 363 | 0.8284
| PS4 200-400/900 | 90 | 125 | 500 | 42.9 | 250x200 | по запросу | по запросу | Чугун | 1450 | 364 | 0.8284
| PS4 200-400/1100 | 110 | 150 | 500 | 48.8 | 250x200 | по запросу | по запросу | Чугун | 1450 | 365 | 0.8284
| PS4 200-400/1320 | 132 | 180 | 600 | 54 | 250x200 | по запросу | по запросу | Чугун | 1450 | 366 | 0.8284
| PS4 250-315/900 | 90 | 125 | 900 | 26.4 | 300x250 | по запросу | по запросу | Чугун | 1450 | 318 | 0.70414
| PS4 250-315/1100 | 110 | 150 | 900 | 30.4 | 300x250 | по запросу | по запросу | Чугун | 1450 | 320 | 0.70414
| PS4 250-315/1320 | 132 | 180 | 1000 | 33.8 | 300x250 | по запросу | по запросу | Чугун | 1450 | 322 | 0.70414
| PS4 250-315/1600 | 160 | 220 | 1000 | 40.3 | 300x250 | по запросу | по запросу | Чугун | 1450 | 324 | 0.70414
| PS4 250-400/1600 | 160 | 220 | 1000 | 37 | 300x250 | по запросу | по запросу | Чугун | 1450 | 402 | 0.93518
| PS4 250-400/1850 | 185 | 250 | 1000 | 41 | 300x250 | по запросу | по запросу | Чугун | 1450 | 404 | 0.93518
| PS4 250-400/2000 | 200 | 270 | 1100 | 46 | 300x250 | по запросу | по запросу | Чугун | 1450 | 406 | 0.93518
| PS4 250-400/2200 | 220 | 300 | 1100 | 51 | 300x250 | по запросу | по запросу | Чугун | 1450 | 408 | 0.93518
| PS4 250-400/2500 | 250 | 340 | 1100 | 59 | 300x250 | по запросу | по запросу | Чугун | 1450 | 410 | 0.93518
| Корпус насоса | Чугун с антикоррозийным покрытием
| Вал | Сталь с хромированным покрытием
| Уплотнение | Механическое уплотнение, Carbon-SiC-NBR
| Фланцы | Ответный фланец не входит в стоимость
| Мотор | Класс изоляции F, защита IP 55. 2-х полюсный, 2900 оборотов в минуту, 50 Гц

## PVT(S)
7(495)735-66-17
Вертикальные многоступенчатые насосы - PVS (PVT)
| Модель | Мощность двигателя |  | Характеристики |  | Патрубки | Прайс в USD | Прайс в USD | Рабочее колесо | n | Вес | Объем
|  |  |  | Q | H
PVT PVS |  | кВт | л.с. | м³/ч | м | мм | PVT | PVS |  | об/мин | кг | м³
| PVT/S 1-2 | 0.37 | 0.5 | 1 | 11.5 | 25x25 | 258.2164 | 319.1702 | Нерж. 304 | 2900 | 20 | 0.03645
| PVT/S 1-3 | 0.37 | 0.5 | 1 | 17 | 25x25 | 317.7808 | 378.4664 | Нерж. 304 | 2900 | 20 | 0.037908
| PVT/S 1-4 | 0.37 | 0.5 | 1 | 22.5 | 25x25 | 337.4278 | 398.6996 | Нерж. 304 | 2900 | 21 | 0.039366
| PVT/S 1-5 | 0.37 | 0.5 | 1 | 28 | 25x25 | 373.4471 | 434.4488 | Нерж. 304 | 2900 | 21 | 0.040824
| PVT/S 1-6 | 0.37 | 0.5 | 1 | 33.5 | 25x25 | 416.9509 | 478.229 | Нерж. 304 | 2900 | 22 | 0.042282
| PVT/S 1-7 | 0.37 | 0.5 | 1 | 39 | 25x25 | 445.7586 | 506.4931 | Нерж. 304 | 2900 | 23 | 0.043011
| PVT/S 1-8 | 0.55 | 0.75 | 1 | 45 | 25x25 | 477.6068 | 538.3439 | Нерж. 304 | 2900 | 24 | 0.044469
| PVT/S 1-9 | 0.55 | 0.75 | 1 | 51 | 25x25 | 492.8488 | 554.1328 | Нерж. 304 | 2900 | 25 | 0.045927
| PVT/S 1-10 | 0.55 | 0.75 | 1 | 57 | 25x25 | 516.7057 | 578.2255 | Нерж. 304 | 2900 | 26 | 0.047385
| PVT/S 1-11 | 0.55 | 0.75 | 1 | 61 | 25x25 | 552.9979 | 613.429 | Нерж. 304 | 2900 | 26 | 0.048843
| PVT/S 1-12 | 0.75 | 1 | 1 | 67 | 25x25 | 576.543 | 637.5217 | Нерж. 304 | 2900 | 29 | 0.055593
| PVT/S 1-13 | 0.75 | 1 | 1 | 73 | 25x25 | 588.1596 | 650.2698 | Нерж. 304 | 2900 | 30 | 0.057159
| PVT/S 1-15 | 0.75 | 1 | 1 | 84 | 25x25 | 620.3198 | 681.029 | Нерж. 304 | 2900 | 31 | 0.060291
| PVT/S 1-17 | 1.1 | 1.5 | 1 | 95 | 25x25 | 631.9364 | 692.9584 | Нерж. 304 | 2900 | 33 | 0.06264
| PVT/S 1-19 | 1.1 | 1.5 | 1 | 106 | 25x25 | 684.2891 | 745.0423 | Нерж. 304 | 2900 | 34 | 0.065772
| PVT/S 1-21 | 1.1 | 1.5 | 1 | 117 | 25x25 | 715.8645 | 777.166 | Нерж. 304 | 2900 | 35 | 0.068904
| PVT/S 1-23 | 1.1 | 1.5 | 1 | 128 | 25x25 | 808.9534 | 871.0808 | Нерж. 304 | 2900 | 36 | 0.071253
| PVT/S 1-25 | 1.5 | 2 | 1 | 139 | 25x25 | 825.053 | 898.5263 | Нерж. 304 | 2900 | 42 | 0.081
| PVT/S 1-27 | 1.5 | 2 | 1 | 150 | 25x25 | 850.5082 | 912.0931 | Нерж. 304 | 2900 | 43 | 0.08424
| PVT/S 1-30 | 1.5 | 2 | 1 | 166 | 25x25 | 871.0127 | 930.6499 | Нерж. 304 | 2900 | 45 | 0.08829
| PVT/S 1-33 | 2.2 | 3 | 1 | 183 | 25x25 | 1125.3699 | 1186.6644 | Нерж. 304 | 2900 | 49 | 0.09315
| PVT/S 1-36 | 2.2 | 3 | 1 | 200 | 25x25 | 1188.5206 | 1250.4049 | Нерж. 304 | 2900 | 51 | 0.0972
| PVT/S 2-2 | 0.37 | 0.5 | 2 | 15 | 25x25 | 383.9722 | 459.945 | Нерж. 304 | 2900 | 20 | 0.03645
| PVT/S 2-3 | 0.37 | 0.5 | 2 | 22 | 25x25 | 390.911 | 467.703 | Нерж. 304 | 2900 | 20 | 0.037908
| PVT/S 2-4 | 0.55 | 0.75 | 2 | 30 | 25x25 | 403.1123 | 480.1393 | Нерж. 304 | 2900 | 22 | 0.039366
| PVT/S 2-5 | 0.55 | 0.75 | 2 | 37 | 25x25 | 411.4155 | 488.2092 | Нерж. 304 | 2900 | 23 | 0.040824
| PVT/S 2-6 | 0.75 | 1 | 2 | 45 | 25x25 | 431.3742 | 508.1305 | Нерж. 304 | 2900 | 26 | 0.047763
| PVT/S 2-7 | 0.75 | 1 | 2 | 52 | 25x25 | 441.0418 | 517.8378 | Нерж. 304 | 2900 | 26 | 0.048546
| PVT/S 2-9 | 1.1 | 1.5 | 2 | 67 | 25x25 | 467.6664 | 544.6984 | Нерж. 304 | 2900 | 28 | 0.051678
| PVT/S 2-11 | 1.1 | 1.5 | 2 | 82 | 25x25 | 484.8185 | 561.6179 | Нерж. 304 | 2900 | 29 | 0.05481
| PVT/S 2-13 | 1.5 | 2 | 2 | 98 | 25x25 | 554.3623 | 630.8943 | Нерж. 304 | 2900 | 35 | 0.06399
| PVT/S 2-15 | 1.5 | 2 | 2 | 112 | 25x25 | 570.4229 | 647.229 | Нерж. 304 | 2900 | 36 | 0.06642
| PVT/S 2-18 | 2.2 | 3 | 2 | 136 | 25x25 | 623.9061 | 700.1316 | Нерж. 304 | 2900 | 41 | 0.07128
| PVT/S 2-22 | 2.2 | 3 | 2 | 165 | 25x25 | 657.4306 | 733.6587 | Нерж. 304 | 2900 | 42 | 0.07695
| PVT/S 2-26 | 3 | 4 | 2 | 198 | 25x25 | 782.0948 | 859.4633 | Нерж. 304 | 2900 | 52 | 0.091233
| PVT/S 3-2 | 0.37 | 0.5 | 3 | 9 | 25x25 | 277.5905 | 338.5847 | Нерж. 304 | 2900 | 20 | 0.03645
| PVT/S 3-3 | 0.37 | 0.5 | 3 | 14 | 25x25 | 337.4278 | 398.6996 | Нерж. 304 | 2900 | 20 | 0.037908
| PVT/S 3-4 | 0.37 | 0.5 | 3 | 19 | 25x25 | 369.5879 | 430.5503 | Нерж. 304 | 2900 | 21 | 0.039366
| PVT/S 3-5 | 0.37 | 0.5 | 3 | 23 | 25x25 | 397.5769 | 458.2687 | Нерж. 304 | 2900 | 21 | 0.040824
| PVT/S 3-6 | 0.55 | 0.75 | 3 | 28 | 25x25 | 448.7992 | 510.3526 | Нерж. 304 | 2900 | 23 | 0.042282
| PVT/S 3-7 | 0.55 | 0.75 | 3 | 32 | 25x25 | 464.8987 | 525.5958 | Нерж. 304 | 2900 | 24 | 0.043011
| PVT/S 3-8 | 0.75 | 1 | 3 | 37 | 25x25 | 516.7057 | 578.2255 | Нерж. 304 | 2900 | 27 | 0.050112
| PVT/S 3-9 | 0.75 | 1 | 3 | 42 | 25x25 | 536.8984 | 597.64 | Нерж. 304 | 2900 | 28 | 0.051678
| PVT/S 3-10 | 0.75 | 1 | 3 | 47 | 25x25 | 569.0585 | 629.4908 | Нерж. 304 | 2900 | 28 | 0.053244
| PVT/S 3-11 | 1.1 | 1.5 | 3 | 51 | 25x25 | 596.7357 | 658.3007 | Нерж. 304 | 2900 | 29 | 0.05481
| PVT/S 3-12 | 1.1 | 1.5 | 3 | 55 | 25x25 | 616.1487 | 677.4423 | Нерж. 304 | 2900 | 30 | 0.055593
| PVT/S 3-13 | 1.1 | 1.5 | 3 | 60 | 25x25 | 636.1074 | 697.0908 | Нерж. 304 | 2900 | 31 | 0.057159
| PVT/S 3-15 | 1.1 | 1.5 | 3 | 69 | 25x25 | 716.1764 | 777.166 | Нерж. 304 | 2900 | 32 | 0.060291
| PVT/S 3-17 | 1.5 | 2 | 3 | 79 | 25x25 | 749.7008 | 810.4202 | Нерж. 304 | 2900 | 38 | 0.06966
| PVT/S 3-19 | 1.5 | 2 | 3 | 88 | 25x25 | 790.9437 | 851.1595 | Нерж. 304 | 2900 | 39 | 0.07209
| PVT/S 3-21 | 2.2 | 3 | 3 | 98 | 25x25 | 848.0523 | 907.9606 | Нерж. 304 | 2900 | 42 | 0.07533
| PVT/S 3-23 | 2.2 | 3 | 3 | 107 | 25x25 | 895.9611 | 957.8225 | Нерж. 304 | 2900 | 43 | 0.07857
| PVT/S 3-25 | 2.2 | 3 | 3 | 116 | 25x25 | 945.5462 | 1006.5927 | Нерж. 304 | 2900 | 44 | 0.081
| PVT/S 3-27 | 2.2 | 3 | 3 | 124 | 25x25 | 1006.5139 | 1067.2534 | Нерж. 304 | 2900 | 45 | 0.08424
| PVT/S 3-29 | 2.2 | 3 | 3 | 133 | 25x25 | 1115.3905 | 1175.8656 | Нерж. 304 | 2900 | 46 | 0.08667
| PVT/S 3-31 | 3 | 4 | 3 | 142 | 25x25 | 1218.1469 | 1280.0335 | Нерж. 304 | 2900 | 54 | 0.098766
| PVT/S 3-33 | 3 | 4 | 3 | 151 | 25x25 | 1286.8721 | 1348.764 | Нерж. 304 | 2900 | 55 | 0.10128
| PVT/S 3-36 | 3 | 4 | 3 | 168 | 25x25 | 1394.3843 | 1455.9728 | Нерж. 304 | 2900 | 57 | 0.1063
| PVT/S 4-2 | 0.37 | 0.5 | 4 | 15 | 32x32 | 391.7296 | 467.703 | Нерж. 304 | 2900 | 21 | 0.037908
| PVT/S 4-3 | 0.55 | 0.75 | 4 | 24 | 32x32 | 405.6072 | 482.3614 | Нерж. 304 | 2900 | 22 | 0.040095
| PVT/S 4-4 | 0.75 | 1 | 4 | 32 | 32x32 | 428.8794 | 505.6354 | Нерж. 304 | 2900 | 25 | 0.047763
| PVT/S 4-5 | 1.1 | 1.5 | 4 | 40 | 32x32 | 449.6568 | 526.6873 | Нерж. 304 | 2900 | 27 | 0.049329
| PVT/S 4-6 | 1.1 | 1.5 | 4 | 48 | 32x32 | 459.909 | 536.9404 | Нерж. 304 | 2900 | 27 | 0.051678
| PVT/S 4-7 | 1.5 | 2 | 4 | 56 | 32x32 | 510.5856 | 586.5683 | Нерж. 304 | 2900 | 33 | 0.05994
| PVT/S 4-8 | 1.5 | 2 | 4 | 64 | 32x32 | 519.7463 | 596.7824 | Нерж. 304 | 2900 | 33 | 0.06237
| PVT/S 4-10 | 2.2 | 3 | 4 | 81 | 32x32 | 579.3107 | 655.5328 | Нерж. 304 | 2900 | 37 | 0.06642
| PVT/S 4-12 | 2.2 | 3 | 4 | 95 | 32x32 | 602.583 | 678.5339 | Нерж. 304 | 2900 | 38 | 0.07128
| PVT/S 4-14 | 3 | 4 | 4 | 112 | 32x32 | 699.2582 | 777.166 | Нерж. 304 | 2900 | 46 | 0.0837
| PVT/S 4-16 | 3 | 4 | 4 | 129 | 32x32 | 720.5813 | 798.2179 | Нерж. 304 | 2900 | 48 | 0.087885
| PVT/S 4-19 | 4 | 5.5 | 4 | 153 | 32x32 | 808.1348 | 885.5053 | Нерж. 304 | 2900 | 57 | 0.10157
| PVT/S 4-22 | 4 | 5.5 | 4 | 178 | 32x32 | 843.0626 | 920.124 | Нерж. 304 | 2900 | 59 | 0.1087
| PVT/S 8-2-1 | 0.75 | 1 | 8 | 9 | 40x40 | 494.2521 | 647.7748 | Нерж. 304 | 2900 | 32 | 0.05673
| PVT/S 8-2 | 0.75 | 1 | 8 | 18 | 40x40 | 494.2521 | 647.7748 | Нерж. 304 | 2900 | 32 | 0.05673
| PVT/S 8-3 | 1.1 | 1.5 | 8 | 27 | 40x40 | 567.928 | 679.9374 | Нерж. 304 | 2900 | 34 | 0.05952
| PVT/S 8-4 | 1.5 | 2 | 8 | 36 | 40x40 | 626.4009 | 737.8301 | Нерж. 304 | 2900 | 40 | 0.072416
| PVT/S 8-5 | 2.2 | 3 | 8 | 45 | 40x40 | 669.6319 | 781.3374 | Нерж. 304 | 2900 | 44 | 0.075392
| PVT/S 8-6 | 2.2 | 3 | 8 | 54 | 40x40 | 688.4602 | 799.3484 | Нерж. 304 | 2900 | 45 | 0.078368
| PVT/S 8-8 | 3 | 4 | 8 | 73 | 40x40 | 827.2749 | 937.5892 | Нерж. 304 | 2900 | 53 | 0.093093
| PVT/S 8-10 | 4 | 5.5 | 8 | 92 | 40x40 | 964.1795 | 1081.21 | Нерж. 304 | 2900 | 64 | 0.10633
| PVT/S 8-12 | 4 | 5.5 | 8 | 111 | 40x40 | 1002.8886 | 1119.6102 | Нерж. 304 | 2900 | 66 | 0.11284
| PVT/S 8-14 | 5.5 | 7.5 | 8 | 130 | 40x40 | 1290.9652 | 1408.2941 | Нерж. 304 | 2900 | 81 | 0.13305
| PVT/S 8-16 | 5.5 | 7.5 | 8 | 148 | 40x40 | 1329.0896 | 1446.1096 | Нерж. 304 | 2900 | 84 | 0.13993
| PVT/S 8-18 | 7.5 | 10 | 8 | 167 | 40x40 | 1445.1778 | 1562.4798 | Нерж. 304 | 2900 | 93 | 0.14682
| PVT/S 8-20 | 7.5 | 10 | 8 | 186 | 40x40 | 1482.4445 | 1600.3342 | Нерж. 304 | 2900 | 94 | 0.1537
| PVT/S 10-1 | 0.75 | 1 | 10 | 7 | 40x40 | 504.2315 | 660.7957 | Нерж. 304 | 2900 | 40 | 0.05673
| PVT/S 10-2 | 0.75 | 1 | 10 | 15 | 40x40 | 504.2315 | 660.7957 | Нерж. 304 | 2900 | 41 | 0.05673
| PVT/S 10-3 | 1.1 | 1.5 | 10 | 23 | 40x40 | 579.3107 | 693.2313 | Нерж. 304 | 2900 | 43 | 0.05952
| PVT/S 10-4 | 1.5 | 2 | 10 | 31 | 40x40 | 638.8752 | 752.5275 | Нерж. 304 | 2900 | 49 | 0.072416
| PVT/S 10-5 | 2.2 | 3 | 10 | 39 | 40x40 | 682.9248 | 796.8534 | Нерж. 304 | 2900 | 53 | 0.075392
| PVT/S 10-6 | 2.2 | 3 | 10 | 48 | 40x40 | 702.2988 | 815.4103 | Нерж. 304 | 2900 | 54 | 0.078368
| PVT/S 10-7 | 3 | 4 | 10 | 56 | 40x40 | 825.3258 | 937.5892 | Нерж. 304 | 2900 | 64 | 0.090024
| PVT/S 10-8 | 3 | 4 | 10 | 64 | 40x40 | 843.8812 | 956.1461 | Нерж. 304 | 2900 | 65 | 0.093093
| PVT/S 10-9 | 3 | 4 | 10 | 72 | 40x40 | 953.8493 | 1066.9805 | Нерж. 304 | 2900 | 66 | 0.096162
| PVT/S 10-10 | 4 | 5.5 | 10 | 80 | 40x40 | 983.3976 | 1102.9636 | Нерж. 304 | 2900 | 74 | 0.10633
| PVT/S 10-12 | 4 | 5.5 | 10 | 96 | 40x40 | 1022.6525 | 1141.9486 | Нерж. 304 | 2900 | 76 | 0.11284
| PVT/S 10-14 | 5.5 | 7.5 | 10 | 113 | 40x40 | 1316.6543 | 1436.5193 | Нерж. 304 | 2900 | 100 | 0.13305
| PVT/S 10-16 | 5.5 | 7.5 | 10 | 129 | 40x40 | 1355.6363 | 1475.2314 | Нерж. 304 | 2900 | 102 | 0.13993
| PVT/S 10-18 | 7.5 | 10 | 10 | 145 | 40x40 | 1473.9855 | 1593.8627 | Нерж. 304 | 2900 | 107 | 0.14682
| PVT/S 10-20 | 7.5 | 10 | 10 | 162 | 40x40 | 1512.1098 | 1632.263 | Нерж. 304 | 2900 | 109 | 0.1537
| PVT/S 10-22 | 7.5 | 10 | 10 | 178 | 40x40 | 1549.3765 | 1673.1972 | Нерж. 304 | 2900 | 111 | 0.16058
| PVT/S 12-2 | 1.5 | 2 | 12 | 20 | 50x50 | 608.1184 | 717.324 | Нерж. 304 | 2900 | 39 | 0.069564
| PVT/S 12-3 | 2.2 | 3 | 12 | 30 | 50x50 | 653.2595 | 762.1957 | Нерж. 304 | 2900 | 43 | 0.072633
| PVT/S 12-4 | 3 | 4 | 12 | 40 | 50x50 | 754.3787 | 862.2312 | Нерж. 304 | 2900 | 51 | 0.08432
| PVT/S 12-5 | 3 | 4 | 12 | 50 | 50x50 | 772.6612 | 880.5152 | Нерж. 304 | 2900 | 53 | 0.087482
| PVT/S 12-6 | 4 | 5.5 | 12 | 60 | 50x50 | 853.7826 | 962.8515 | Нерж. 304 | 2900 | 61 | 0.097092
| PVT/S 12-7 | 5.5 | 7.5 | 12 | 70 | 50x50 | 1131.1002 | 1241.9062 | Нерж. 304 | 2900 | 73 | 0.11309
| PVT/S 12-8 | 5.5 | 7.5 | 12 | 80 | 50x50 | 1147.7845 | 1258.5917 | Нерж. 304 | 2900 | 74 | 0.11662
| PVT/S 12-9 | 5.5 | 7.5 | 12 | 91 | 50x50 | 1166.4179 | 1275.5112 | Нерж. 304 | 2900 | 76 | 0.12016
| PVT/S 12-10 | 7.5 | 10 | 12 | 101 | 50x50 | 1238.7294 | 1349.8166 | Нерж. 304 | 2900 | 83 | 0.12369
| PVT/S 12-12 | 7.5 | 10 | 12 | 121 | 50x50 | 1277.6724 | 1388.8016 | Нерж. 304 | 2900 | 87 | 0.13076
| PVT/S 12-14 | 11 | 15 | 12 | 141 | 50x50 | 1905.5156 | 2016.1093 | Нерж. 304 | 2900 | 157 | 0.18262
| PVT/S 12-16 | 11 | 15 | 12 | 162 | 50x50 | 1942.5095 | 2053.3789 | Нерж. 304 | 2900 | 161 | 0.19062
| PVT/S 12-18 | 11 | 15 | 12 | 183 | 50x50 | 2002.3858 | 2112.987 | Нерж. 304 | 2900 | 164 | 0.19862
| PVT/S 16-2 | 2.2 | 3 | 16 | 22 | 50x50 | 623.3603 | 728.6686 | Нерж. 304 | 2900 | 42 | 0.072633
| PVT/S 16-3 | 3 | 4 | 16 | 34 | 50x50 | 726.9744 | 830.6534 | Нерж. 304 | 2900 | 50 | 0.086428
| PVT/S 16-4 | 4 | 5.5 | 16 | 46 | 50x50 | 810.5517 | 915.9916 | Нерж. 304 | 2900 | 59 | 0.097092
| PVT/S 16-5 | 5.5 | 7.5 | 16 | 58 | 50x50 | 1063.8954 | 1169.3161 | Нерж. 304 | 2900 | 76 | 0.11427
| PVT/S 16-6 | 5.5 | 7.5 | 16 | 70 | 50x50 | 1107.3992 | 1213.0962 | Нерж. 304 | 2900 | 77 | 0.12016
| PVT/S 16-7 | 7.5 | 10 | 16 | 82 | 50x50 | 1183.375 | 1289.3509 | Нерж. 304 | 2900 | 84 | 0.12487
| PVT/S 16-8 | 7.5 | 10 | 16 | 94 | 50x50 | 1207.0761 | 1313.0928 | Нерж. 304 | 2900 | 86 | 0.13076
| PVT/S 16-10 | 11 | 15 | 16 | 118 | 50x50 | 1821.0807 | 1926.5607 | Нерж. 304 | 2900 | 158 | 0.18662
| PVT/S 16-12 | 11 | 15 | 16 | 141 | 50x50 | 1869.0675 | 1974.5902 | Нерж. 304 | 2900 | 161 | 0.19862
| PVT/S 16-14 | 15 | 20 | 16 | 166 | 50x50 | 1995.8758 | 2101.6813 | Нерж. 304 | 2900 | 174 | 0.21061
| PVT/S 16-16 | 15 | 20 | 16 | 189 | 50x50 | 2047.5659 | 2153.9212 | Нерж. 304 | 2900 | 178 | 0.22261
| PVT/S 20-1 | 1.1 | 1.5 | 20 | 10 | 50x50 | 484.8185 | 561.6179 | Нерж. 304 | 2900 | 33 | 0.06448
| PVT/S 20-2 | 2.2 | 3 | 20 | 23 | 50x50 | 652.168 | 762.1957 | Нерж. 304 | 2900 | 42 | 0.072633
| PVT/S 20-3 | 4 | 5.5 | 20 | 35 | 50x50 | 820.9988 | 930.6499 | Нерж. 304 | 2900 | 58 | 0.092628
| PVT/S 20-4 | 5.5 | 7.5 | 20 | 47 | 50x50 | 1084.7897 | 1195.8649 | Нерж. 304 | 2900 | 74 | 0.10955
| PVT/S 20-5 | 5.5 | 7.5 | 20 | 58 | 50x50 | 1110.7906 | 1221.8679 | Нерж. 304 | 2900 | 76 | 0.11427
| PVT/S 20-6 | 7.5 | 10 | 20 | 70 | 50x50 | 1211.0522 | 1322.6831 | Нерж. 304 | 2900 | 82 | 0.12016
| PVT/S 20-7 | 7.5 | 10 | 20 | 82 | 50x50 | 1238.1447 | 1330.3241 | Нерж. 304 | 2900 | 84 | 0.12487
| PVT/S 20-8 | 11 | 15 | 20 | 94 | 50x50 | 1851.2917 | 1962.4269 | Нерж. 304 | 2900 | 153 | 0.17462
| PVT/S 20-10 | 11 | 15 | 20 | 118 | 50x50 | 1906.919 | 2016.9669 | Нерж. 304 | 2900 | 157 | 0.18662
| PVT/S 20-12 | 15 | 20 | 20 | 142 | 50x50 | 2011.1567 | 2117.7822 | Нерж. 304 | 2900 | 170 | 0.19862
| PVT/S 20-14 | 15 | 20 | 20 | 166 | 50x50 | 2088.263 | 2199.4167 | Нерж. 304 | 2900 | 172 | 0.21061
| PVT/S 20-17 | 18.5 | 25 | 20 | 202 | 50x50 | 2305.7043 | 2413.5224 | Нерж. 304 | 2900 | 195 | 0.23461
| PVT/S 32-10-1 | 1.5 | 2 | 32 | 9 | 65x65 | 837.4882 | 1000.7449 | Нерж. 304 | 2900 | 64 | 0.10037
| PVT/S 32-10 | 2.2 | 3 | 32 | 13 | 65x65 | 861.618 | 1024.8767 | Нерж. 304 | 2900 | 68 | 0.10037
| PVT/S 32-20-2 | 3 | 4 | 32 | 20 | 65x65 | 990.1415 | 1153.4102 | Нерж. 304 | 2900 | 77 | 0.11844
| PVT/S 32-20 | 4 | 5.5 | 32 | 27 | 65x65 | 1051.733 | 1218.2033 | Нерж. 304 | 2900 | 85 | 0.12654
| PVT/S 32-30-2 | 5.5 | 7.5 | 32 | 33 | 65x65 | 1293.499 | 1459.9493 | Нерж. 304 | 2900 | 100 | 0.14882
| PVT/S 32-30 | 5.5 | 7.5 | 32 | 40 | 65x65 | 1293.499 | 1459.9493 | Нерж. 304 | 2900 | 100 | 0.14882
| PVT/S 32-40-2 | 7.5 | 10 | 32 | 46 | 65x65 | 1401.9468 | 1568.1326 | Нерж. 304 | 2900 | 109 | 0.15865
| PVT/S 32-40 | 7.5 | 10 | 32 | 53 | 65x65 | 1401.9468 | 1568.1326 | Нерж. 304 | 2900 | 109 | 0.15865
| PVT/S 32-50-2 | 11 | 15 | 32 | 60 | 65x65 | 2111.4183 | 2277.9325 | Нерж. 304 | 2900 | 181 | 0.22334
| PVT/S 32-50 | 11 | 15 | 32 | 67 | 65x65 | 2111.4183 | 2277.9325 | Нерж. 304 | 2900 | 181 | 0.22334
| PVT/S 32-60-2 | 11 | 15 | 32 | 74 | 65x65 | 2169.8522 | 2335.8253 | Нерж. 304 | 2900 | 185 | 0.23443
| PVT/S 32-60 | 11 | 15 | 32 | 81 | 65x65 | 2169.8522 | 2335.8253 | Нерж. 304 | 2900 | 185 | 0.23443
| PVT/S 32-70-2 | 15 | 20 | 32 | 88 | 65x65 | 2277.7543 | 2444.2815 | Нерж. 304 | 2900 | 199 | 0.24552
| PVT/S 32-70 | 15 | 20 | 32 | 95 | 65x65 | 2277.7543 | 2444.2815 | Нерж. 304 | 2900 | 199 | 0.24552
| PVT/S 32-80-2 | 15 | 20 | 32 | 102 | 65x65 | 2337.9034 | 2504.4354 | Нерж. 304 | 2900 | 203 | 0.25661
| PVT/S 32-80 | 15 | 20 | 32 | 109 | 65x65 | 2337.9034 | 2504.4354 | Нерж. 304 | 2900 | 203 | 0.25661
| PVT/S 32-90-2 | 18.5 | 25 | 32 | 117 | 65x65 | 2518.3898 | 2684.9359 | Нерж. 304 | 2900 | 222 | 0.27562
| PVT/S 32-90 | 18.5 | 25 | 32 | 124 | 65x65 | 2518.3898 | 2684.9359 | Нерж. 304 | 2900 | 222 | 0.27562
| PVT/S 32-100-2 | 18.5 | 25 | 32 | 131 | 65x65 | 2585.3218 | 2751.8732 | Нерж. 304 | 2900 | 227 | 0.2867
| PVT/S 32-100 | 18.5 | 25 | 32 | 138 | 65x65 | 2585.3218 | 2751.8732 | Нерж. 304 | 2900 | 227 | 0.2867
| PVT/S 32-110-2 | 22 | 30 | 32 | 146 | 65x65 | 3089.1635 | 3256.3391 | Нерж. 304 | 2900 | 272 | 0.32317
| PVT/S 32-110 | 22 | 30 | 32 | 153 | 65x65 | 3089.1635 | 3256.3391 | Нерж. 304 | 2900 | 272 | 0.32317
| PVT/S 32-120-2 | 22 | 30 | 32 | 160 | 65x65 | 3150.1703 | 3316.22 | Нерж. 304 | 2900 | 276 | 0.33502
| PVT/S 32-120 | 22 | 30 | 32 | 167 | 65x65 | 3150.1703 | 3316.22 | Нерж. 304 | 2900 | 276 | 0.33502
| PVT/S 32-130-2 | 30 | 40 | 32 | 174 | 65x65 | по запросу | по запросу | Нерж. 304 | 2900 | 337 | 0.37397
| PVT/S 32-130 | 30 | 40 | 32 | 181 | 65x65 | по запросу | по запросу | Нерж. 304 | 2900 | 337 | 0.37397
| PVT/S 32-140-2 | 30 | 40 | 32 | 189 | 65x65 | по запросу | по запросу | Нерж. 304 | 2900 | 341 | 0.38632
| PVT/S 32-140 | 30 | 40 | 32 | 196 | 65x65 | по запросу | по запросу | Нерж. 304 | 2900 | 341 | 0.38632
| PVT/S 32-150-2 | 30 | 40 | 32 | 203 | 65x65 | по запросу | по запросу | Нерж. 304 | 2900 | 345 | 0.39866
| PVT/S 32-150 | 30 | 40 | 32 | 210 | 65x65 | по запросу | по запросу | Нерж. 304 | 2900 | 345 | 0.39866
| PVT/S 32-160-2 | 30 | 40 | 32 | 218 | 65x65 | по запросу | по запросу | Нерж. 304 | 2900 | 350 | 0.41101
| PVT/S 32-160 | 30 | 40 | 32 | 225 | 65x65 | по запросу | по запросу | Нерж. 304 | 2900 | 350 | 0.41101
| PVT/S 45-10-1 | 3 | 4 | 45 | 15 | 80x80 | 852.7301 | 1268.6889 | Нерж. 304 | 2900 | 83 | 0.14145
| PVT/S 45-10 | 4 | 5.5 | 45 | 19 | 80x80 | 1021.522 | 1403.7719 | Нерж. 304 | 2900 | 90 | 0.14297
| PVT/S 45-20-2 | 5.5 | 7.5 | 45 | 30 | 80x80 | 1377.1153 | 1609.9635 | Нерж. 304 | 2900 | 105 | 0.16789
| PVT/S 45-20 | 7.5 | 10 | 45 | 39 | 80x80 | 1598.5328 | 1838.4546 | Нерж. 304 | 2900 | 110 | 0.16789
| PVT/S 45-30-2 | 11 | 15 | 45 | 50 | 80x80 | 2062.262 | 2365.2199 | Нерж. 304 | 2900 | 183 | 0.24219
| PVT/S 45-30 | 11 | 15 | 45 | 58 | 80x80 | 2062.262 | 2365.2199 | Нерж. 304 | 2900 | 183 | 0.24219
| PVT/S 45-40-2 | 15 | 20 | 45 | 69 | 80x80 | 2646.8743 | 3273.8433 | Нерж. 304 | 2900 | 197 | 0.25654
| PVT/S 45-40 | 15 | 20 | 45 | 78 | 80x80 | 2646.8743 | 3273.8433 | Нерж. 304 | 2900 | 197 | 0.25654
| PVT/S 45-50-2 | 18.5 | 25 | 45 | 88 | 80x80 | 3320.1706 | 3774.8786 | Нерж. 304 | 2900 | 221 | 0.27986
| PVT/S 45-50 | 18.5 | 25 | 45 | 97 | 80x80 | 3320.1706 | 3774.8786 | Нерж. 304 | 2900 | 221 | 0.27986
| PVT/S 45-60-2 | 22 | 30 | 45 | 108 | 80x80 | 3844.3608 | 4406.4356 | Нерж. 304 | 2900 | 261 | 0.31723
| PVT/S 45-60 | 22 | 30 | 45 | 116 | 80x80 | 3844.3608 | 4406.4356 | Нерж. 304 | 2900 | 261 | 0.31723
| PVT/S 45-70-2 | 30 | 40 | 45 | 127 | 80x80 | по запросу | по запросу | Нерж. 304 | 2900 | 320 | 0.362
| PVT/S 45-70 | 30 | 40 | 45 | 135 | 80x80 | по запросу | по запросу | Нерж. 304 | 2900 | 320 | 0.362
| PVT/S 45-80-2 | 30 | 40 | 45 | 146 | 80x80 | по запросу | по запросу | Нерж. 304 | 2900 | 324 | 0.37791
| PVT/S 45-80 | 30 | 40 | 45 | 154 | 80x80 | по запросу | по запросу | Нерж. 304 | 2900 | 324 | 0.37791
| PVT/S 45-90-2 | 30 | 40 | 45 | 166 | 80x80 | по запросу | по запросу | Нерж. 304 | 2900 | 328 | 0.39382
| PVT/S 45-90 | 37 | 50 | 45 | 174 | 80x80 | по запросу | по запросу | Нерж. 304 | 2900 | 352 | 0.39382
| PVT/S 45-100-2 | 37 | 50 | 45 | 185 | 80x80 | по запросу | по запросу | Нерж. 304 | 2900 | 355 | 0.40973
| PVT/S 45-100 | 37 | 50 | 45 | 193 | 80x80 | по запросу | по запросу | Нерж. 304 | 2900 | 355 | 0.40973
| PVT/S 45-110-2 | 45 | 60 | 45 | 206 | 80x80 | по запросу | по запросу | Нерж. 304 | 2900 | 426 | 0.46547
| PVT/S 45-110 | 45 | 60 | 45 | 214 | 80x80 | по запросу | по запросу | Нерж. 304 | 2900 | 426 | 0.46547
| PVT/S 45-120-2 | 45 | 60 | 45 | 226 | 80x80 | по запросу | по запросу | Нерж. 304 | 2900 | 432 | 0.48263
| PVT/S 45-120 | 45 | 60 | 45 | 236 | 80x80 | по запросу | по запросу | Нерж. 304 | 2900 | 432 | 0.48263
| PVT/S 45-130-2 | 45 | 60 | 45 | 247 | 80x80 | по запросу | по запросу | Нерж. 304 | 2900 | 438 | 0.49978
| PVT/S 64-10-1 | 4 | 5.5 | 64 | 13 | 100x100 | 1007.1376 | 1544.7027 | Нерж. 304 | 2900 | 93 | 0.14297
| PVT/S 64-10 | 5.5 | 7.5 | 64 | 20 | 100x100 | 1308.1952 | 1605.7142 | Нерж. 304 | 2900 | 105 | 0.1551
| PVT/S 64-20-2 | 7.5 | 10 | 64 | 26 | 100x100 | 1555.3018 | 1845.5109 | Нерж. 304 | 2900 | 110 | 0.16789
| PVT/S 64-20-1 | 11 | 15 | 64 | 33 | 100x100 | 2148.1003 | 2316.3328 | Нерж. 304 | 2900 | 182 | 0.22784
| PVT/S 64-20 | 11 | 15 | 64 | 40 | 100x100 | 2148.1003 | 2316.3328 | Нерж. 304 | 2900 | 182 | 0.22784
| PVT/S 64-30-2 | 15 | 20 | 64 | 46 | 100x100 | 2735.2854 | 3143.3605 | Нерж. 304 | 2900 | 196 | 0.24398
| PVT/S 64-30-1 | 15 | 20 | 64 | 53 | 100x100 | 2735.2854 | 3143.3605 | Нерж. 304 | 2900 | 197 | 0.24398
| PVT/S 64-30 | 18.5 | 25 | 64 | 60 | 100x100 | 3064.0202 | 3467.3259 | Нерж. 304 | 2900 | 221 | 0.25295
| PVT/S 64-40-2 | 18.5 | 25 | 64 | 66 | 100x100 | 3091.6974 | 3629.1526 | Нерж. 304 | 2900 | 225 | 0.26731
| PVT/S 64-40-1 | 22 | 30 | 64 | 73 | 100x100 | 3667.2658 | 4203.6356 | Нерж. 304 | 2900 | 258 | 0.28856
| PVT/S 64-40 | 22 | 30 | 64 | 80 | 100x100 | 3667.2658 | 4203.6356 | Нерж. 304 | 2900 | 258 | 0.28856
| PVT/S 64-50-2 | 30 | 40 | 64 | 88 | 100x100 | по запросу | по запросу | Нерж. 304 | 2900 | 319 | 0.33216
| PVT/S 64-50-1 | 30 | 40 | 64 | 95 | 100x100 | по запросу | по запросу | Нерж. 304 | 2900 | 319 | 0.33216
| PVT/S 64-50 | 30 | 40 | 64 | 102 | 100x100 | по запросу | по запросу | Нерж. 304 | 2900 | 320 | 0.33216
| PVT/S 64-60-2 | 30 | 40 | 64 | 110 | 100x100 | по запросу | по запросу | Нерж. 304 | 2900 | 325 | 0.34808
| PVT/S 64-60-1 | 37 | 50 | 64 | 117 | 100x100 | по запросу | по запросу | Нерж. 304 | 2900 | 349 | 0.34808
| PVT/S 64-60 | 37 | 50 | 64 | 124 | 100x100 | по запросу | по запросу | Нерж. 304 | 2900 | 349 | 0.34808
| PVT/S 64-70-2 | 37 | 50 | 64 | 132 | 100x100 | по запросу | по запросу | Нерж. 304 | 2900 | 353 | 0.36598
| PVT/S 64-70-1 | 37 | 50 | 64 | 139 | 100x100 | по запросу | по запросу | Нерж. 304 | 2900 | 353 | 0.36598
| PVT/S 64-70 | 45 | 60 | 64 | 146 | 100x100 | по запросу | по запросу | Нерж. 304 | 2900 | 420 | 0.39382
| PVT/S 64-80-2 | 45 | 60 | 64 | 154 | 100x100 | по запросу | по запросу | Нерж. 304 | 2900 | 424 | 0.41067
| PVT/S 64-80-1 | 45 | 60 | 64 | 161 | 100x100 | по запросу | по запросу | Нерж. 304 | 2900 | 424 | 0.41067
| PVT/S 90-10-1 | 5.5 | 7.5 | 90 | 13 | 100x100 | 1794.2222 | 2318.5939 | Нерж. 304 | 2900 | 105 | 0.16876
| PVT/S 90-10 | 7.5 | 10 | 90 | 19 | 100x100 | 1947.889 | 2470.0116 | Нерж. 304 | 2900 | 110 | 0.16876
| PVT/S 90-20-2 | 11 | 15 | 90 | 28 | 100x100 | 2149.5426 | 2730.9772 | Нерж. 304 | 2900 | 181 | 0.24858
| PVT/S 90-20 | 15 | 20 | 90 | 40 | 100x100 | 2801.9445 | 3336.8041 | Нерж. 304 | 2900 | 192 | 0.24858
| PVT/S 90-30-2 | 18.5 | 25 | 90 | 49 | 100x100 | 3234.0205 | 3865.8306 | Нерж. 304 | 2900 | 215 | 0.27749
| PVT/S 90-30 | 22 | 30 | 90 | 62 | 100x100 | 3555.7385 | 4194.3182 | Нерж. 304 | 2900 | 252 | 0.2993
| PVT/S 90-40-2 | 30 | 40 | 90 | 72 | 100x100 | по запросу | по запросу | Нерж. 304 | 2900 | 312 | 0.34752
| PVT/S 90-40 | 30 | 40 | 90 | 84 | 100x100 | по запросу | по запросу | Нерж. 304 | 2900 | 312 | 0.34752
| PVT/S 90-50-2 | 37 | 50 | 90 | 93 | 100x100 | по запросу | по запросу | Нерж. 304 | 2900 | 336 | 0.3667
| PVT/S 90-50 | 37 | 50 | 90 | 106 | 100x100 | по запросу | по запросу | Нерж. 304 | 2900 | 336 | 0.3667
| PVT/S 90-60-2 | 45 | 60 | 90 | 117 | 100x100 | по запросу | по запросу | Нерж. 304 | 2900 | 407 | 0.41718
| PVT/S 90-60 | 45 | 60 | 90 | 130 | 100x100 | по запросу | по запросу | Нерж. 304 | 2900 | 407 | 0.41718
| Серия насосов PVS | Все детали насоса соприкасающиеся с водой из нерж. стали 304
| Серия насосов PVT | Основание и верхняя крышка насоса - чугун, корпус нерж.сталь - 304;
| Вал | Нержавеющая сталь - 304
| Уплотнение | Механическое уплотнение
| Подшипники | NSK
| Фланцы | Фланцы с болтами, гайками и прокладками входят в комплет поставки насоса
| Подключение | Напряжение 400В для двигателей < 4кВт и 400/690В для двиг.≥ 4 кВт
| Мотор | Класс изоляции F, защита IP 55. 2-х полюсный, 2900 оборотов в минуту, 50 Гц

## PZ
7(495)735-66-17
Моноблочные насосы из нержавеющей стали - PZ
| Модель | Мощность двигателя |  | Характеристики |  | Патрубки | Прайс в USD |  | Рабочее колесо | n | Вес | Объем
PZ |  |  |  | Q | H
|  | кВт | л.с. | м³/ч | м | мм | 1-фаза | 3-фазы |  | об/мин | кг | м³
| PZ 32-160/11 | 1.1 | 1.5 | 12 | 18.4 | 50×32 | 501.581 | 477.0205 | Нерж. 304 | 2900 | 19.6 | 0.039474
| PZ 32-160/15 | 1.5 | 2 | 12 | 24.5 | 50×32 | 517.6818 | 493.1213 | Нерж. 304 | 2900 | 22.5 | 0.039474
| PZ 32-160/22 | 2.2 | 3 | 12 | 32 | 50×32 | 583.1766 | 555.6142 | Нерж. 304 | 2900 | 24.6 | 0.039474
| PZ 32-200/30 | 3 | 4 | 15 | 35 | 50×32 | 750.4612 | 692.8804 | Нерж. 304 | 2900 | 32.8 | 0.05616
| PZ 32-200/40 | 4 | 5.5 | 18 | 43.5 | 50×32 | 0 | 784.3002 | Нерж. 304 | 2900 | 39.5 | 0.05616
| PZ 32-200/55 | 5.5 | 7.5 | 18 | 58.5 | 50×32 | 0 | 891.548 | Нерж. 304 | 2900 | 48.5 | 0.0624
| PZ 40-125/15 | 1.5 | 2 | 20 | 17 | 65×40 | 566.2571 | 539.2405 | Нерж. 304 | 2900 | 20.1 | 0.039474
| PZ 40-125/22 | 2.2 | 3 | 20 | 23.5 | 65×40 | 638.5743 | 608.0101 | Нерж. 304 | 2900 | 22.7 | 0.039474
| PZ 40-160/30 | 3 | 4 | 22 | 26.5 | 65×40 | 760.8313 | 699.9757 | Нерж. 304 | 2900 | 28 | 0.05616
| PZ 40-160/40 | 4 | 5.5 | 22 | 35 | 65×40 | 0 | 790.8497 | Нерж. 304 | 2900 | 35.1 | 0.05616
| PZ 40-200/55 | 5.5 | 7.5 | 24 | 41 | 65×40 | 0 | 886.6359 | Нерж. 304 | 2900 | 48.8 | 0.064896
| PZ 40-200/75 | 7.5 | 10 | 24 | 53.5 | 65×40 | 0 | 973.6894 | Нерж. 304 | 2900 | 56.2 | 0.064896
| PZ 40-200/110 | 11 | 15 | 24 | 68.5 | 65×40 | 0 | 1337.7313 | Нерж. 304 | 2900 | 67.5 | 0.08784
| PZ 50-125/22 | 2.2 | 3 | 36 | 14.9 | 65×50 | 570.3505 | 543.061 | Нерж. 304 | 2900 | 28.1 | 0.05616
| PZ 50-125/30 | 3 | 4 | 36 | 18.4 | 65×50 | 770.6555 | 707.0709 | Нерж. 304 | 2900 | 28.6 | 0.05616
| PZ 50-125/40 | 4 | 5.5 | 36 | 24 | 65×50 | 0 | 798.4908 | Нерж. 304 | 2900 | 35.2 | 0.05616
| PZ 50-160/55 | 5.5 | 7.5 | 42 | 27 | 65×50 | 0 | 895.3685 | Нерж. 304 | 2900 | 49.1 | 0.064896
| PZ 50-160/75 | 7.5 | 10 | 42 | 35 | 65×50 | 0 | 983.2407 | Нерж. 304 | 2900 | 55.5 | 0.064896
| PZ 50-200/92 | 9.2 | 12.5 | 42 | 47.5 | 65×50 | 0 | 1303.8923 | Нерж. 304 | 2900 | 61.7 | 0.08784
| PZ 50-200/110 | 11 | 15 | 50 | 51.5 | 65×50 | 0 | 1351.376 | Нерж. 304 | 2900 | 67.5 | 0.08784
| PZ 50-200/150 | 15 | 20 | 50 | 65 | 65×50 | 0 | 1691.949 | Нерж. 304 | 2900 | 96 | 0.1113
| PZ 65-125/40 | 4 | 5.5 | 54 | 17.3 | 80×65 | 0 | 806.6776 | Нерж. 304 | 2900 | 40 | 0.05616
| PZ 65-125/55 | 5.5 | 7.5 | 72 | 18.5 | 80×65 | 0 | 903.8282 | Нерж. 304 | 2900 | 52 | 0.064896
| PZ 65-125/75 | 7.5 | 10 | 72 | 24 | 80×65 | 0 | 993.3378 | Нерж. 304 | 2900 | 58.5 | 0.064896
| PZ 65-160/92 | 9.2 | 12.5 | 114 | 21.1 | 80×65 | 0 | 1316.7184 | Нерж. 304 | 2900 | 67 | 0.08784
| PZ 65-160/110 | 11 | 15 | 114 | 25.8 | 80×65 | 0 | 1364.7479 | Нерж. 304 | 2900 | 75.6 | 0.08784
| PZ 65-160/150 | 15 | 20 | 114 | 32.6 | 80×65 | 0 | 1708.5956 | Нерж. 304 | 2900 | 93 | 0.1113
| PZ 65-200/150 | 15 | 20 | 114 | 35.3 | 80×65 | 0 | 1725.788 | Нерж. 304 | 2900 | 114 | 0.1443
| PZ 65-200/185 | 18.5 | 25 | 114 | 43 | 80×65 | 0 | 1852.957 | Нерж. 304 | 2900 | 127 | 0.1443
| PZ 65-200/220 | 22 | 30 | 126 | 48 | 80×65 | 0 | 1957.4758 | Нерж. 304 | 2900 | 136 | 0.1443
| PZ 80-160/110 | 11 | 15 | 132 | 22.4 | 100×80 | 0 | 1378.3926 | Нерж. 304 | 2900 | 85 | 0.13853
| PZ 80-160/150 | 15 | 20 | 138 | 29.4 | 100×80 | 0 | 1725.788 | Нерж. 304 | 2900 | 119 | 0.16354
| PZ 80-160/185 | 18.5 | 25 | 150 | 33.5 | 100×80 | 0 | 1871.241 | Нерж. 304 | 2900 | 135 | 0.16354
| PZ 80-200/220 | 22 | 30 | 138 | 41 | 100×80 | 0 | 2468.3353 | Нерж. 304 | 2900 | 185 | 0.22109
| PZ 80-200/300 | 30 | 40 | 170 | 48 | 100×80 | 0 | 3079.3472 | Нерж. 304 | 2900 | 265 | 0.23755
| PZ 80-200/370 | 37 | 50 | 180 | 51 | 100×80 | 0 | 3395.3596 | Нерж. 304 | 2900 | 285 | 0.23755
| Корпус насоса | Нержавеющая сталь 304
| Вал | Нержавеющая сталь 304
| Уплотнение | Механическое уплотнение, Carbon-SiC-Viton
| Подшипники | NSK
| Фланцы | Не входят в комплект
| Подключение | Напряжение 400В для двигателей < 4кВт и 400/690В для двиг.≥ 4 кВт
| Мотор | Класс изоляции F, защита IP 55. 2-х полюсный, 2900 оборотов в минуту, 50 Гц

## PC
7(495)735-66-17
Моноблочные насосы с резьбовыми патрубками - PC
| Модель | Мощность двигателя |  | Характеристики |  | Патрубки | Прайс в USD |  | Рабочее колесо | n | Вес | Объем
PC |  |  |  | Q | H
|  | кВт | л.с. | м³/ч | м | мм | 1-фаза | 3-фазы |  | об/мин | кг | м³
| PC 5B | 0.75 | 1 | 12 | 15 | 50×50 | 200.6558 | 194.2233 | Латунь | 2900 | 17 | 0.028
| PC 5BM | 1.1 | 1.5 | 15 | 17 | 50×50 | 218.7058 | 208.9986 | Латунь | 2900 | 18.9 | 0.028
| PC 5AM | 1.5 | 2 | 15 | 20 | 50×50 | 256.6383 | 243.6952 | Латунь | 2900 | 20.9 | 0.028
| PC 220C | 2.2 | 3 | 18 | 28 | 50×50 | 356.4399 | 339.2085 | Латунь | 2900 | 28.5 | 0.046
| PC 220B | 3 | 4 | 18 | 33.5 | 50×50 | 398.9335 | 379.8309 | Латунь | 2900 | 32.3 | 0.046
| PC 680C | 4 | 5.5 | 21 | 45 | 50×50 | 601.2267 | 560.8772 | Латунь | 2900 | 42 | 0.058
| PC 680B | 5.5 | 7.5 | 21 | 55 | 50×50 | 0 | 584.814 | Латунь | 2900 | 47 | 0.058
| PC 6C | 1.1 | 1.5 | 30 | 10.2 | 80×80 | 261.7453 | 250.9854 | Латунь | 2900 | 24 | 0.041
| PC 6B | 1.5 | 2 | 30 | 12.8 | 80×80 | 277.0664 | 264.981 | Латунь | 2900 | 25.5 | 0.041
| PC 6A | 2.2 | 3 | 30 | 16.8 | 80×80 | 334.9201 | 305.3305 | Латунь | 2900 | 26.7 | 0.041
| PC 6H | 3 | 4 | 30 | 19.5 | 80×80 | 389.2262 | 351.2938 | Латунь | 2900 | 35 | 0.041
| PC 560C | 4 | 5.5 | 54 | 21.3 | 80×80 | 587.7768 | 490.9381 | Чугун | 2900 | 52 | 0.066
| PC 560B | 5.5 | 7.5 | 54 | 26.6 | 80×80 | 0 | 580.2138 | Чугун | 2900 | 64 | 0.066
| PC 560A | 7.5 | 10 | 60 | 32.6 | 80×80 | 0 | 646.1374 | Чугун | 2900 | 71 | 0.066
| PC 8C | 2.2 | 3 | 30 | 16.8 | 100×100 | 344.8613 | 322.25 | Латунь | 2900 | 30 | 0.047
| PC 8B | 3 | 4 | 30 | 19.5 | 100×100 | 447.6258 | 404.0405 | Латунь | 2900 | 35 | 0.047
| PC 625C | 4 | 5.5 | 60 | 15.5 | 100×100 | 632.6876 | 551.7157 | Чугун | 2900 | 40 | 0.045
| PC 625B | 5.5 | 7.5 | 66 | 19.7 | 100×100 |  | 619.5106 | Чугун | 2900 | 68 | 0.07
| PC 625A | 7.5 | 10 | 66 | 24.5 | 100×100 |  | 681.3798 | Чугун | 2900 | 74 | 0.07
| PC 660D | 9.2 | 12.5 | 72 | 30 | 100×100 |  | 885.5443 | Чугун | 2900 | 90 | 0.138
| PC 660C | 11 | 15 | 84 | 31.5 | 100×100 |  | 1073.5689 | Чугун | 2900 | 106 | 0.138
| PC 660B | 15 | 20 | 90 | 37.8 | 100×100 |  | 1390.1661 | Чугун | 2900 | 134 | 0.138
| PC 660A | 18.5 | 25 | 90 | 45 | 100×100 |  | 1503.1446 | Чугун | 2900 | 155 | 0.138
| Корпус насоса | Чугун с антикоррозийным покрытием
| Вал | Сталь с хромированным покрытием
| Уплотнение | Механическое уплотнение, Carbon-SiC-NBR
| Подшипники | NSK
| Патрубки | Всасывающее и выпускное отверстия с резьбой G20
| Подключение | Напряжение 400В для двигателей < 4кВт и 400/690В для двиг.≥ 4 кВт
| Мотор | Класс изоляции F, защита IP 55. 2-х полюсный, 2900 оборотов в минуту, 50 Гц

## P2C
7(495)735-66-17
Моноблочные насосы с двумя рабочими колесами - P2C
| Модель | Мощность двигателя |  | Характеристики |  | Патрубки | Прайс в USD |  | Рабочее колесо | n | Вес | Объем
P2C |  |  |  | Q | H
|  | кВт | л.с. | м³/ч | м | мм | 1-фаза | 3-фазы |  | об/мин | кг | м³
| P2C 25-140/11 | 1.1 | 1.5 | 3.6 | 36 | 32×25 | 294.2978 | 276.7935 | Латунь | 2900 | 18.8 | 0.024948
| P2C 25-140/15 | 1.5 | 2 | 4.2 | 45 | 32×25 | 307.4747 | 290.5162 | Латунь | 2900 | 23 | 0.024948
| P2C 25-160/11 | 1.1 | 1.5 | 4.8 | 32 | 32×25 | 334.1014 | 321 | Латунь | 2900 | 18.8 | 0.031248
| P2C 25-160/15 | 1.5 | 2 | 4.8 | 44 | 32×25 | 342.7171 | 325.7587 | Латунь | 2900 | 23.2 | 0.031248
| P2C 25-160/22 | 2.2 | 3 | 4.8 | 55 | 32×25 | 365.5623 | 331.6844 | Латунь | 2900 | 24.5 | 0.031248
| P2C 32-200/30 | 3 | 4 | 6.6 | 54 | 40×32 | 474.7983 | 455.4228 | Латунь | 2900 | 38 | 0.049735
| P2C 32-200/40 | 4 | 5.5 | 6.6 | 71 | 40×32 |  | 490.1194 | Латунь | 2900 | 43 | 0.049735
| P2C 32-210/55 | 5.5 | 7.5 | 7.2 | 83 | 50×32 |  | 747.8103 | Латунь | 2900 | 54 | 0.068096
| P2C 32-210/75 | 7.5 | 10 | 7.2 | 103 | 50×32 |  | 784.3782 | Латунь | 2900 | 61 | 0.068096
| P2C 40-210/55 | 5.5 | 7.5 | 7.2 | 83 | 50×40 |  | 747.8103 | Латунь | 2900 | 54 | 0.068096
| P2C 40-210/75 | 7.5 | 10 | 7.2 | 103 | 50×40 |  | 784.3782 | Латунь | 2900 | 61 | 0.068096
| P2C 50-180/40 | 4 | 5.5 | 9.6 | 50 | 50×50 | 764.7687 | 714.712 | Латунь | 2900 | 50 | 0.068096
| P2C 50-180/55 | 5.5 | 7.5 | 9.6 | 60 | 50×50 |  | 747.8103 | Латунь | 2900 | 54 | 0.068096
| P2C 50-180/75 | 7.5 | 10 | 9.6 | 72 | 50×50 |  | 784.3782 | Латунь | 2900 | 61 | 0.068096
| P2C 40-200/92 | 9.2 | 12.5 | 15 | 85 | 50×40 |  | 1028.3853 | Латунь | 2900 | 89 | 0.086848
| P2C 40-200/110 | 11 | 15 | 15 | 93 | 50×40 |  | 1071.9705 | Латунь | 2900 | 91 | 0.086848
| P2C 50-200/92 | 9.2 | 12.5 | 15 | 85 | 50×50 |  | 1028.3853 | Латунь | 2900 | 89 | 0.086848
| P2C 50-200/110 | 11 | 15 | 15 | 93 | 50×50 |  | 1071.9705 | Латунь | 2900 | 91 | 0.086848
| P2C 40-250/130 | 13 | 17.5 | 18 | 103 | 50×40 |  | 1536.2429 | Латунь | 2900 | 110 | 0.1292
| P2C 40-250/150 | 15 | 20 | 18 | 113 | 50×40 |  | 1585.9878 | Латунь | 2900 | 120 | 0.1292
| P2C 40-250/185 | 18.5 | 25 | 18 | 126 | 50×40 |  | 1803.8749 | Латунь | 2900 | 130 | 0.1292
| P2C 40-250/220 | 22 | 30 | 18 | 141 | 50×40 |  | 1984.6484 | Латунь | 2900 | 140 | 0.1292
| P2C 50-250/130 | 13 | 17.5 | 18 | 103 | 50×50 |  | 1536.2429 | Латунь | 2900 | 110 | 0.1292
| P2C 50-250/150 | 15 | 20 | 18 | 113 | 50×50 |  | 1585.9878 | Латунь | 2900 | 120 | 0.1292
| P2C 50-250/185 | 18.5 | 25 | 18 | 126 | 50×50 |  | 1803.8749 | Латунь | 2900 | 130 | 0.1292
| P2C 50-250/220 | 22 | 30 | 18 | 141 | 50×50 |  | 1984.6484 | Латунь | 2900 | 140 | 0.1292
| Корпус насоса | Чугун с антикоррозийным покрытием
| Вал | Сталь с хромированным покрытием
| Уплотнение | Механическое уплотнение, Carbon-SiC-NBR
| Подшипники | NSK
| Патрубки | Всасывающее и выпускное отверстия с резьбой G20
| Мотор | Класс изоляции F, защита IP 55. 2-х полюсный, 2900 оборотов в минуту, 50 Гц
| Подключение | Напряжение 400В для двигателей < 4кВт и 400/690В для двиг.≥ 4 кВт

## PXZ
7(495)735-66-17
Самовсасывающие центробежные насосы - PXZ
| Модель | Мощность двигателя |  | Максимальные |  | Номинальные |  | Патрубки | Прайс в USD |  | Рабочее | n | Вес | Объем
PXZ |  |  |  | Q | H | Q | H |  |  |  | колесо
|  | кВт | л.с. | м³/ч | м | м³/ч | м | мм | 1-фаза | 3-фазы |  | об/мин | кг | м³
| PXZ(D) 15-30-1.5 | 1.5 | 2 | 15 | 30 | 8 | 23 | 40×40 | 370.7863 | 348.0581 | Нерж. 304 | 2900 | 38 | 0.049
| PXZ(D) 18-28-1.5 | 1.5 | 2 | 18 | 28 | 10 | 20 | 50×50 | 380.3377 | 357.0246 | Нерж. 304 | 2900 | 38 | 0.049
| PXZ(D) 18-35-2.2 | 2.2 | 3 | 18 | 35 | 10 | 25 | 40×40 | 412.8901 | 384.8209 | Нерж. 304 | 2900 | 40 | 0.049
| PXZ(D) 20-32-2.2 | 2.2 | 3 | 20 | 32 | 12 | 22 | 50×50 | 421.8957 | 394.3723 | Нерж. 304 | 2900 | 40 | 0.049
| PXZ(D) 22-40-3 | 3 | 4 | 22 | 40 | 12 | 28 | 50×50 | 760.4024 | 714.0882 | Нерж. 304 | 2900 | 50 | 0.077
| PXZ 25-45-4 | 4 | 5.5 | 25 | 45 | 15 | 30 | 50×50 |  | 792.9549 | Нерж. 304 | 2900 | 53 | 0.077
| PXZW(D) 15-25-1.5 | 1.5 | 2 | 15 | 25 | 10 | 18 | 50×50 | 380.3377 | 357.0246 | Чугун | 2900 | 38 | 0.049
| PXZW(D) 18-30-2.2 | 2.2 | 3 | 18 | 30 | 10 | 20 | 50×50 | 421.8957 | 394.3723 | Чугун | 2900 | 40 | 0.049
| PXZW(D) 25-35-3 | 3 | 4 | 25 | 35 | 12 | 22 | 50×50 | 760.4024 | 714.0882 | Чугун | 2900 | 50 | 0.077
| PXZW 28-38-4 | 4 | 5.5 | 28 | 38 | 15 | 25 | 50×50 |  | 792.9549 | Чугун | 2900 | 53 | 0.077
| Корпус насоса |  | Чугун с антикоррозийным покрытием
| Вал |  | Сталь с хромированным покрытием
| Подшипники |  | NSK
| (D) |  | Однофазный (220В)
| PXZ |  | Рабочее колесо закрытого типа для чистых вод
| PXZW |  | Рабочее колесо открытого типа для сточных вод
| Максимальная высота всасывания |  | 8 метров
| Подключение 3-х фазного двигателя |  | Напряжение 400В для двигателей < 4кВт и 400/690В для двиг.≥ 4 кВт

## PZWM
7(495)735-66-17
Самовсасывающие не блокирующийся насосы для сточных вод - PZWM
| Модель | Мощность двигателя |  | Номинальные |  | Патрубки | Прайс в USD | Рабочее | n | Вес | Объем
PZW |  |  |  | Q | H |  |  | колесо |  |  |  | PZWM
|  | кВт | л.с. | м³/ч | м | мм | PZWM |  | об/мин | кг | м³
| PZWM25-8-15/2 | 1.5 | 2 | 8 | 15 | 25x25 | 937.7842 | Чугун | 2900 | 50 | 0.057904
| PZWM32-5-20/2 | 2.2 | 3 | 5 | 20 | 32x32 | 979.6151 | Чугун | 2900 | 50 | 0.057904
| PZWM32-9-30/2 | 3 | 4 | 9 | 30 | 32x32 | 1173.8383 | Чугун | 2900 | 50 | 0.078864
| PZWM40-10-20/2 | 2.2 | 3 | 10 | 20 | 40x40 | 979.6151 | Чугун | 2900 | 50 | 0.057904
| PZWM40-15-30/2 | 3 | 4 | 15 | 30 | 40x40 | 1173.8383 | Чугун | 2900 | 50 | 0.078864
| PZWM50-10-20/2 | 2.2 | 3 | 10 | 20 | 50x50 | 979.6151 | Чугун | 2900 | 50 | 0.057904
| PZWM50-20-15/2 | 2.2 | 3 | 20 | 15 | 50x50 | 979.6151 | Чугун | 2900 | 50 | 0.057904
| PZWM50-18-22/2 | 3 | 4 | 18 | 22 | 50x50 | 1173.8383 | Чугун | 2900 | 50 | 0.078864
| PZWM50-15-30/2 | 3 | 4 | 15 | 30 | 50x50 | 1173.8383 | Чугун | 2900 | 50 | 0.078864
| PZWM50-20-35/2 | 5.5 | 7.5 | 20 | 35 | 50x50 | 1501.1564 | Чугун | 2900 | 50 | 0.14994
| PZWM50-20-40/2 | 7.5 | 10 | 20 | 40 | 50x50 | 1569.3412 | Чугун | 2900 | 50 | 0.13939
| PZWM50-20-50/2 | 11 | 15 | 20 | 50 | 50x50 | 2340.9713 | Чугун | 2900 | 50 | 0.18564
| PZWM65-30-18/2 | 4 | 5.5 | 30 | 18 | 65x65 | 1258.3578 | Чугун | 2900 | 50 | 0.08745
| PZWM65-30-18/4 | 4 | 5.5 | 30 | 18 | 65x65 | 1654.4064 | Чугун | 1450 | 50 | 0.15722
| PZWM65-25-30/2 | 5.5 | 7.5 | 25 | 30 | 65x65 | 1501.1564 | Чугун | 2900 | 50 | 0.13939
| PZWM65-25-40/2 | 7.5 | 10 | 25 | 40 | 65x65 | 1569.3412 | Чугун | 2900 | 50 | 0.13939
| PZWM65-25-50/2 | 11 | 15 | 25 | 50 | 65x65 | 2340.9713 | Чугун | 2900 | 50 | 0.18564
| PZWM65-40-25/2 | 7.5 | 10 | 40 | 25 | 65x65 | 1569.3412 | Чугун | 2900 | 50 | 0.13939
| PZWM80-40-16/2 | 4 | 5.5 | 40 | 16 | 80x80 | 1324.5933 | Чугун | 2900 | 50 | 0.08745
| PZWM80-40-16/4 | 4 | 5.5 | 40 | 16 | 80x80 | 1654.4064 | Чугун | 1450 | 50 | 0.15722
| PZWM80-25-40/2 | 7.5 | 10 | 25 | 40 | 80x80 | 1569.3412 | Чугун | 2900 | 50 | 0.13939
| PZWM80-50-15/2 | 5.5 | 7.5 | 50 | 15 | 80x80 | 1519.0895 | Чугун | 2900 | 50 | 0.11835
| PZWM80-65-25/2 | 7.5 | 10 | 65 | 25 | 80x80 | 1569.3412 | Чугун | 2900 | 50 | 0.11835
| PZWM80-50-30/2 | 11 | 15 | 50 | 30 | 80x80 | 2340.9713 | Чугун | 2900 | 50 | 0.15722
| PZWM80-80-35/2 | 15 | 20 | 80 | 35 | 80x80 | 2459.9925 | Чугун | 2900 | 50 | 0.24638
| PZWM80-50-60/2 | 22 | 30 | 50 | 60 | 80x80 | 3057.2817 | Чугун | 2900 | 50 | 0.21672
| PZWM100-100-10/4 | 5.5 | 7.5 | 100 | 10 | 100x100 | 2127.0996 | Чугун | 1450 | 50 | 0.27176
| PZWM100-80-20/4 | 7.5 | 10 | 80 | 20 | 100x100 | 2236.2576 | Чугун | 1450 | 50 | 0.27176
| PZWM100-100-15/4 | 7.5 | 10 | 100 | 15 | 100x100 | 2236.2576 | Чугун | 1450 | 50 | 0.27176
| PZWM100-100-15/2 | 11 | 15 | 100 | 15 | 100x100 | 2485.5277 | Чугун | 2900 | 50 | 0.27176
| PZWM100-100-20/2 | 15 | 20 | 100 | 20 | 100x100 | 2604.8218 | Чугун | 2900 | 50 | 0.31734
| PZWM100-100-20/4 | 11 | 15 | 100 | 20 | 100x100 | 2713.7458 | Чугун | 1450 | 50 | 0.32076
| PZWM100-100-30/2 | 22 | 30 | 100 | 30 | 100x100 | 2996.9329 | Чугун | 2900 | 50 | 0.31734
| PZWM100-80-45/2 | 30 | 40 | 80 | 45 | 100x100 | по запросу | Чугун | 2900 | 50 | 0.38346
| PZWM100-80-60/2 | 37 | 50 | 80 | 60 | 100x100 | по запросу | Чугун | 2900 | 50 | 0.38346
| PZWM100-80-80/2 | 45 | 60 | 80 | 80 | 100x100 | по запросу | Чугун | 2900 | 50 | 0.38346
| PZWM125-120-20/4 | 15 | 20 | 120 | 20 | 125x125 | 4049.8398 | Чугун | 1450 | 50 | 0.32076
| PZWM150-180-10/4 | 11 | 15 | 180 | 10 | 150x150 | 3898.8119 | Чугун | 1450 | 50 | 0.32076
| PZWM150-180-14/4 | 15 | 20 | 180 | 14 | 150x150 | 4049.8398 | Чугун | 1450 | 50 | 0.32076
| PZWM150-180-20/4 | 18.5 | 25 | 180 | 20 | 150x150 | 4374.5848 | Чугун | 1450 | 50 | 0.32076
| PZWM150-180-30/4 | 30 | 40 | 180 | 30 | 150x150 | по запросу | Чугун | 1450 | 50 | 0.47371
| PZWM150-180-35/4 | 37 | 50 | 180 | 35 | 150x150 | по запросу | Чугун | 1450 | 50 | 0.66073
| PZWM150-180-38/4 | 45 | 60 | 180 | 38 | 150x150 | по запросу | Чугун | 1450 | 50 | 0.55019
| PZWM150-180-45/4 | 55 | 75 | 180 | 45 | 150x150 | по запросу | Чугун | 1450 | 50 | 0.66073
| PZWM200-280-14/4 | 22 | 30 | 280 | 14 | 200x200 | по запросу | Чугун | 1450 | 50 | 0.54101
| PZWM200-280-20/4 | 37 | 50 | 280 | 20 | 200x200 | по запросу | Чугун | 1450 | 50 | 0.59405
| PZWM200-280-25/4 | 45 | 60 | 280 | 25 | 200x200 | по запросу | Чугун | 1450 | 50 | 0.59405
| PZWM200-280-28/4 | 55 | 75 | 280 | 28 | 200x200 | по запросу | Чугун | 1450 | 50 | 0.65879
| PZWM250-420-14/4 | 45 | 60 | 420 | 14 | 250x250 | по запросу | Чугун | 1450 | 50 | 0.79288
| PZWM250-420-20/4 | 55 | 75 | 420 | 20 | 250x250 | по запросу | Чугун | 1450 | 50 | 0.79288
| PZWM300-800-14/4 | 55 | 75 | 800 | 14 | 300x300 | по запросу | Чугун | 1450 | 50 | 1.377
| PZWM300-800-20/4 | 75 | 100 | 800 | 20 | 300x300 | по запросу | Чугун | 1450 | 50 | 1.377
| Корпус насоса |  | Чугун с антикоррозийным покрытием
| Вал |  | Нержавеющая сталь 304
| Подшипники |  | NSK
| PZWM |  | Самовсасывающий неблокирующийся насос для сточных вод на раме с электродвигателем
| Высота самовсасывания |  | 4 - 6 метром
| Подключение двигателя |  | Напряжение 400В для двигателей < 4кВт и 400/690В для двиг.≥ 4 кВт

## WQ-WQA-WQV
7(495)735-66-17
Погружные канализационные насосы нового типа - WQA
| Модель | Мощность двигателя |  | Характеристики |  | Патрубки | Размер частиц, мм | Прайс в USD |  | Материал | n | Вес | Объем
|  |  |  | Номинальные | [5 empty] | Рабочего
|  | кВт | л.с. | Q - м³/ч | H - м | мм |  | 1-фаза | 3-фазы | Колеса | об/мин | кг | м³
| 40WQ6-16-0.75A | 0.75 | 1 | 6 | 16 | 40 | 5 | 213.57 | 206.79 | Чугун | 2900 | 25.9 | 0.0368
| 50WQ10-10-0.75A | 0.75 | 1 | 10 | 10 | 50 | 15 | 218.09 | 210.18 | Чугун | 2900 | 27.7 | 0.040664
| 50WQ8-16-1.1A | 1.1 | 1.5 | 8 | 16 | 50 | 20 | 257.64 | 248.6 | Чугун | 2900 | 28.3 | 0.041113
| 50WQ15-15-1.5A | 1.5 | 2 | 15 | 15 | 50 | 20 | 287.02 | 261.03 | Чугун | 2900 | 29.8 | 0.041113
| 50WQ8-20-1.5A | 1.5 | 2 | 8 | 20 | 50 | 20 | 287.02 | 261.03 | Чугун | 2900 | 29.2 | 0.041113
| 50WQ9-22-2.2A | 2.2 | 3 | 9 | 22 | 50 | 25 |  | 400.02 | Чугун | 2900 | 41.7 | 0.066804
WQA | 50WQ15-20-2.2A | 2.2 | 3 | 15 | 20 | 50 | 25 |  | 400.02 | Чугун | 2900 | 41.8 | 0.066804
| 50WQ15-30-3A | 3 | 4 | 15 | 30 | 50 | 30 |  | 449.74 | Чугун | 2900 | 46.7 | 0.070606
| 50WQ15-35-4A | 4 | 5.5 | 15 | 35 | 50 | 20 |  | 602.29 | Чугун | 2900 | 67.5 | 0.10094
| 50WQ15-40-5.5A | 5.5 | 7.5 | 15 | 40 | 50 | 20 |  | 775.18 | Чугун | 2900 | 72.5 | 0.10639
| 50WQ20-45-7.5A | 7.5 | 10 | 20 | 45 | 50 | 20 |  | 1091.58 | Чугун | 2900 | 124 | 0.14342
| 65WQ15-10-1.1A | 1.1 | 1.5 | 15 | 10 | 65 | 20 | 257.64 | 248.6 | Чугун | 2900 | 30.1 | 0.043643
| 65WQ25-10-1.5A | 1.5 | 2 | 25 | 10 | 65 | 20 | 290.41 | 270.07 | Чугун | 2900 | 32 | 0.043643
| 65WQ25-17-2.2A | 2.2 | 3 | 25 | 17 | 65 | 25 |  | 400.02 | Чугун | 2900 | 44.9 | 0.064449
| 65WQ25-22-3A | 3 | 4 | 25 | 22 | 65 | 25 |  | 449.74 | Чугун | 2900 | 48.3 | 0.068445
| 65WQ25-28-4A | 4 | 5.5 | 25 | 28 | 65 | 25 |  | 602.29 | Чугун | 2900 | 67 | 0.099572
| 65WQ30-30-5.5A | 5.5 | 7.5 | 30 | 30 | 65 | 25 |  | 775.18 | Чугун | 2900 | 72.1 | 0.10503
| 65WQ30-35-7.5A | 7.5 | 10 | 30 | 35 | 65 | 25 |  | 1091.58 | Чугун | 2900 | 125 | 0.1488
| 80WQ45-9-2.2A | 2.2 | 3 | 45 | 9 | 80 | 30 |  | 404.54 | Чугун | 2900 | 47.4 | 0.07392
| 80WQ43-13-3A | 3 | 4 | 43 | 13 | 80 | 30 |  | 454.26 | Чугун | 2900 | 50.3 | 0.077963
| 80WQ40-18-4A | 4 | 5.5 | 40 | 18 | 80 | 30 |  | 606.81 | Чугун | 2900 | 67 | 0.1041
| 80WQ30-30-5.5A | 5.5 | 7.5 | 30 | 30 | 80 | 30 |  | 784.22 | Чугун | 2900 | 74.4 | 0.1098
| 80WQ30-36-7.5A | 7.5 | 10 | 30 | 36 | 80 | 30 |  | 1091.58 | Чугун | 2900 | 127 | 0.1503
| 100WQ60-9-3A | 3 | 4 | 60 | 9 | 100 | 35 |  | 454.26 | Чугун | 2900 | 53.2 | 0.083531
| 100WQ60-13-4A | 4 | 5.5 | 60 | 13 | 100 | 35 |  | 606.81 | Чугун | 2900 | 77 | 0.13632
| 100WQ65-15-5.5A | 5.5 | 7.5 | 65 | 15 | 100 | 35 |  | 792.13 | Чугун | 2900 | 81.6 | 0.14345
| 100WQ65-22-7.5A | 7.5 | 10 | 65 | 22 | 100 | 35 |  | 1100.62 | Чугун | 2900 | 132 | 0.17024
| 150WQ100-7-5.5A | 5.5 | 7.5 | 100 | 7 | 150 | 40 |  | 792.13 | Чугун | 2900 | 92.7 | 0.17059
| 150WQ100-10-7.5A | 7.5 | 10 | 100 | 10 | 150 | 40 |  | 1100.62 | Чугун | 2900 | 142 | 0.19259
| Корпус насоса | Чугун с антикоррозийным покрытием
| Вал | Нержавеющая сталь 304
| Уплотнение | Механическое уплотнение, Carbon - SiC - NBR
| Подшипники | NSK
| Мотор | Класс изоляции F, защита IP 68
Погружной канализационный насос - WQ
| Модель | Мощность двигателя |  | Характеристики |  | Патрубки | Размер частиц, мм | Прайс в USD |  | Материал | n | Вес | Объем
|  |  |  | Номинальные | [5 empty] | Рабочего
|  | кВт | л.с. | Q - м³/ч | H - м | мм |  | 1-фаза | 3-фазы | Колеса | об/мин | кг | м³
| 65WQ25-45-11A | 11 | 15 | 25 | 45 | 65 | 25 |  | 1327.75 | Чугун | 2900 | 187 | 0.22387
| 80WQ45-40-11A | 11 | 15 | 45 | 40 | 80 | 30 |  | 1327.75 | Чугун | 2900 | 187 | 0.22387
| 100WQ100-25-11A | 11 | 15 | 100 | 25 | 100 | 35 |  | 1327.75 | Чугун | 2900 | 187 | 0.22387
| 150WQ150-15-11A | 11 | 15 | 150 | 15 | 150 | 45 |  | 1350.35 | Чугун | 2900 | 192 | 0.22387
| 200WQ210-7-11A | 11 | 15 | 210 | 7 | 200 | 50 |  | 1350.35 | Чугун | 2900 | 201 | 0.22907
| 65WQ25-60-15A | 15 | 20 | 25 | 60 | 65 | 25 |  | 1652.06 | Чугун | 2900 | 208 | 0.2332
| 80WQ40-50-15A | 15 | 20 | 40 | 50 | 80 | 30 |  | 1652.06 | Чугун | 2900 | 208 | 0.2332
| 100WQ100-30-15A | 15 | 20 | 100 | 30 | 100 | 35 |  | 1652.06 | Чугун | 2900 | 208 | 0.2332
| 150WQ150-20-15A | 15 | 20 | 150 | 20 | 150 | 45 |  | 1708.56 | Чугун | 2900 | 208 | 0.22932
WQ | 200WQ220-12-15A | 15 | 20 | 220 | 12 | 200 | 50 |  | 1708.56 | Чугун | 2900 | 208 | 0.23814
| 80WQ60-45-18.5A | 18.5 | 25 | 60 | 45 | 80 | 30 |  | 2236.27 | Чугун | 2900 | 222 | 0.23814
| 100WQ100-35-18.5A | 18.5 | 25 | 100 | 35 | 100 | 35 |  | 2236.27 | Чугун | 2900 | 222 | 0.23814
| 150WQ130-25-18.5A | 18.5 | 25 | 130 | 25 | 150 | 45 |  | 2257.74 | Чугун | 2900 | 222 | 0.23814
| 200WQ200-15-18.5A | 18.5 | 25 | 200 | 15 | 200 | 55 |  | 2257.74 | Чугун | 2900 | 222 | 0.23814
| 80WQ60-50-22A | 22 | 30 | 60 | 50 | 80 | 30 |  | 2383.17 | Чугун | 2900 | 292 | 0.3036
| 100WQ100-40-22A | 22 | 30 | 100 | 40 | 100 | 35 |  | 2383.17 | Чугун | 2900 | 292 | 0.3036
| 150WQ130-30-22A | 22 | 30 | 130 | 30 | 150 | 45 |  | 2404.64 | Чугун | 2900 | 292 | 0.3036
| 200WQ200-20-22A | 22 | 30 | 200 | 20 | 200 | 50 |  | 2404.64 | Чугун | 2900 | 292 | 0.3036
| 100WQ110-10-5.5/4 | 5.5 | 7.5 | 110 | 10 | 100 | 50 |  | 1125.48 | Чугун | 1450 | 101 | 0.10649
| 150WQ150-7-5.5 | 5.5 | 7.5 | 150 | 7 | 150 | 70 |  | 1128.87 | Чугун | 1450 | 101 | 0.10649
| 100WQ100-15-7.5 | 7.5 | 10 | 100 | 15 | 100 | 35 |  | 1427.19 | Чугун | 1450 | 120 | 0.10649
| 150WQ145-9-7.5 | 7.5 | 10 | 145 | 9 | 150 | 50 |  | 1445.27 | Чугун | 1450 | 120 | 0.10649
| 150WQ150-10-7.5 | 7.5 | 10 | 150 | 10 | 150 | 75 |  | 1445.27 | Чугун | 1450 | 120 | 0.10649
| 200WQ250-6-7.5 | 7.5 | 10 | 250 | 6 | 200 | 80 |  | 1561.66 | Чугун | 1450 | 130 | 0.14317
| 150WQ180-11-11 | 11 | 15 | 180 | 11 | 150 | 45 |  | 2076.94 | Чугун | 1450 | 201 | 0.22058
| 200WQ300-7-11 | 11 | 15 | 300 | 7 | 200 | 70 |  | 2145.87 | Чугун | 1450 | 201 | 0.22907
| 200WQ300-9-11 | 11 | 15 | 300 | 9 | 200 | 70 |  | 2148.13 | Чугун | 1450 | 201 | 0.22907
| 150WQ200-15-15 | 15 | 20 | 200 | 15 | 150 | 45 |  | 2219.32 | Чугун | 1450 | 222 | 0.2332
| 200WQ250-11-15 | 15 | 20 | 250 | 11 | 200 | 50 |  | 2275.82 | Чугун | 1450 | 222 | 0.23814
| 200WQ300-12-15 | 15 | 20 | 300 | 12 | 200 | 50 |  | 2278.08 | Чугун | 1450 | 222 | 0.23814
| 100WQ100-35-18.5 | 18.5 | 25 | 100 | 35 | 100 | 35 |  | 2936.87 | Чугун | 1450 | 280 | 0.2783
| 150WQ180-20-18.5 | 18.5 | 25 | 180 | 20 | 150 | 45 |  | 2936.87 | Чугун | 1450 | 286 | 0.28842
| 200WQ300-10-18.5 | 18.5 | 25 | 300 | 10 | 200 | 55 |  | 2984.33 | Чугун | 1450 | 294 | 0.32016
| 100WQ100-40-22 | 22 | 30 | 100 | 40 | 100 | 35 |  | 3187.73 | Чугун | 1450 | 292 | 0.3036
| 150WQ200-22-22 | 22 | 30 | 200 | 22 | 150 | 45 |  | 3239.71 | Чугун | 1450 | 307 | 0.3135
| 200WQ300-16-22 | 22 | 30 | 300 | 16 | 200 | 50 |  | 3287.17 | Чугун | 1450 | 324 | 0.32016
| 250WQ500-9-22 | 22 | 30 | 500 | 9 | 250 | 70 |  | 3287.17 | Чугун | 1450 | 300 | 0.32016
| 150WQ180-30-30 | 30 | 40 | 180 | 30 | 150 | 45 |  | по запросу | Чугун | 1450 | 440 | 0.48263
| 200WQ250-22-30 | 30 | 40 | 250 | 22 | 200 | 50 |  | по запросу | Чугун | 1450 | 440 | 0.51557
| 250WQ500-12-30 | 30 | 40 | 500 | 14 | 250 | 70 |  | по запросу | Чугун | 1450 | 440 | 0.5628
| 300WQ800-7-30 | 30 | 40 | 800 | 7 | 300 | 75 |  | по запросу | Чугун | 1450 | 440 | 0.5628
| 150WQ200-35-37 | 37 | 50 | 200 | 35 | 150 | 45 |  | по запросу | Чугун | 1450 | 500 | 0.57486
| 200WQ300-28-37 | 37 | 50 | 300 | 28 | 200 | 40 |  | по запросу | Чугун | 1450 | 500 | 0.57486
| 250WQ600-12-37 | 37 | 50 | 600 | 12 | 250 | 50 |  | по запросу | Чугун | 1450 | 500 | 0.57486
| 300WQ800-9-37 | 37 | 50 | 800 | 9 | 300 | 50 |  | по запросу | Чугун | 1450 | 500 | 0.57486
| 200WQ300-32-45 | 45 | 60 | 300 | 32 | 200 | 50 |  | по запросу | Чугун | 1450 | 580 | 0.77398
| 250WQ600-15-45 | 45 | 60 | 600 | 15 | 250 | 40 |  | по запросу | Чугун | 1450 | 590 | 0.77398
| 300WQ800-12-45 | 45 | 60 | 800 | 12 | 300 | 50 |  | по запросу | Чугун | 1450 | 590 | 0.77398
| 200WQ300-40-55 | 55 | 75 | 300 | 40 | 200 | 50 |  | по запросу | Чугун | 1450 | 790 | 0.9401
| 250WQ600-20-55 | 55 | 75 | 600 | 20 | 250 | 75 |  | по запросу | Чугун | 1450 | 790 | 0.9401
| 300WQ800-15-55 | 55 | 75 | 800 | 15 | 300 | 50 |  | по запросу | Чугун | 1450 | 800 | 0.9401
| 200WQ350-45-75 | 75 | 100 | 350 | 45 | 200 | 55 |  | по запросу | Чугун | 1450 | 1150 | 0.98987
| 250WQ600-25-75 | 75 | 100 | 600 | 25 | 250 | 80 |  | по запросу | Чугун | 1450 | 1150 | 0.98987
| 300WQ800-20-75 | 75 | 100 | 800 | 20 | 300 | 50 |  | по запросу | Чугун | 1450 | 1160 | 0.98987
| Корпус насоса | Чугун с антикоррозийным покрытием
| Вал | Нержавеющая сталь 304
| Уплотнение | Механическое уплотнение
| Подшипники | Высококачественный китайский бренд
| Мотор | Класс изоляции F, защита IP 68
Погружной канализационный насос с режущим механизмом WQ-QG, WQV
| Модель | Мощность двигателя |  | Характеристики |  | Патрубки | Размер частиц, мм | Прайс в USD |  | Материал | n | Вес | Объем
|  |  |  | Номинальные | [5 empty] | Рабочего
|  | кВт | л.с. | Q - м³/ч | H - м | мм |  | 1-фаза | 3-фазы | Колеса | об/мин | кг | м³
| 40WQ10-10-0.75QG | 0.75 | 1 | 10 | 10 | 40 | 20 | 275.72 | 265.55 | 4CR13 | 2900 | 31 | 0.06351
| 40WQ15-10-1.1QG | 1.1 | 1.5 | 15 | 10 | 40 | 20 | 320.92 | 307.36 | 4CR13 | 2900 | 33 | 0.06351
| 50WQ10-10-0.75QG | 0.75 | 1 | 10 | 10 | 50 | 25 | 275.72 | 265.55 | 4CR13 | 2900 | 31 | 0.06351
| 50WQV10-10-0.75 | 0.75 | 1 | 10 | 10 | 50 | 25 |  | 247.47 | 4CR13 | 2900 | 31 | 0.06351
| 50WQ15-10-1.1QG | 1.1 | 1.5 | 15 | 10 | 50 | 25 | 320.92 | 307.36 | 4CR13 | 2900 | 33 | 0.06351
| 50WQ15-15-1.5QG | 1.5 | 2 | 15 | 15 | 50 | 25 | 362.73 | 345.78 | 4CR13 | 2900 | 35 | 0.06351
WQ-QG | 50WQ9-22-2.2QG | 2.2 | 3 | 9 | 22 | 50 | 20 |  | 406.8 | 4CR13 | 2900 | 53 | 0.067744
| 50WQ15-20-2.2QG | 2.2 | 3 | 15 | 20 | 50 | 20 |  | 415.84 | 4CR13 | 2900 | 53 | 0.067744
| 50WQ15-30-3QG | 3 | 4 | 15 | 30 | 50 | 20 |  | 529.97 | 4CR13 | 2900 | 57 | 0.071978
| 65WQ25-10-1.5QG | 1.5 | 2 | 25 | 10 | 65 | 25 | 375.16 | 358.21 | 4CR13 | 2900 | 39 | 0.06351
| 65WQ25-17-2.2QG | 2.2 | 3 | 25 | 17 | 65 | 25 |  | 432.79 | 4CR13 | 2900 | 53 | 0.067744
| 65WQ25-21-3QG | 3 | 4 | 25 | 21 | 65 | 25 |  | 559.35 | 4CR13 | 2900 | 57 | 0.071978
| 65WQ25-26-4QG | 4 | 5.5 | 25 | 26 | 65 | 25 |  | 624.89 | 4CR13 | 2900 | 80 | 0.09709
| 65WQ30-30-5.5QG | 5.5 | 7.5 | 30 | 30 | 65 | 25 |  | 719.81 | 4CR13 | 2900 | 84 | 0.1022
| 65WQ30-36-7.5QG | 7.5 | 10 | 30 | 36 | 65 | 25 |  | 1148.08 | 4CR13 | 2900 | 145 | 0.13243
| 80WQ45-9-2.2QG | 2.2 | 3 | 45 | 9 | 80 | 30 |  | 445.22 | 4CR13 | 2900 | 55 | 0.068096
| 80WQ43-13-3QG | 3 | 4 | 43 | 13 | 80 | 30 |  | 572.91 | 4CR13 | 2900 | 59 | 0.0931
| 80WQ45-17-4QG | 4 | 5.5 | 45 | 17 | 80 | 25 |  | 650.88 | 4CR13 | 2900 | 87 | 0.10906
| 80WQ40-23-5.5QG | 5.5 | 7.5 | 40 | 23 | 80 | 25 |  | 754.84 | 4CR13 | 2900 | 91 | 0.1148
| 80WQ45-28-7.5QG | 7.5 | 10 | 45 | 28 | 80 | 30 |  | 1161.64 | 4CR13 | 2900 | 148 | 0.13726
| 100WQ65-12-4QG | 4 | 5.5 | 65 | 12 | 100 | 25 |  | 702.86 | 4CR13 | 2900 | 93 | 0.10906
| 100WQ65-17-5.5QG | 5.5 | 7.5 | 65 | 17 | 100 | 25 |  | 781.96 | 4CR13 | 2900 | 98 | 0.1148
| 100WQ65-23-7.5QG | 7.5 | 10 | 65 | 23 | 100 | 35 |  | 1200.06 | 4CR13 | 2900 | 150 | 0.13726
| 150WQ100-12-7.5QG | 7.5 | 10 | 100 | 12 | 150 | 40 |  | 1331.14 | 4CR13 | 2900 | 163 | 0.15444
WQV | 100WQV80-25-11/4 | 11 | 15 | 80 | 25 | 100 | #REF! |  | 2938 | 2CR13 | 1450 | 187 | 0.20966
| 150WQV150-15-11/4 | 11 | 15 | 150 | 15 | 150 | #REF! |  | 2987.72 | 2CR13 | 1450 | 201 | 0.22058
| 100WQV80-30-15/4 | 15 | 20 | 80 | 30 | 100 | #REF! |  | 3286.04 | 2CR13 | 1450 | 208 | 0.22932
| 150WQV200-15-15/4 | 15 | 20 | 200 | 15 | 150 | #REF! |  | 3335.76 | 2CR13 | 1450 | 222 | 0.22932
| 150WQV250-15-18.5/4 | 18.5 | 25 | 250 | 15 | 150 | #REF! |  | 4331.29 | 2CR13 | 1450 | 286 | 0.31464
| 200WQV350-12-18.5/4 | 18.5 | 25 | 350 | 12 | 200 | #REF! |  | 4430.73 | 2CR13 | 1450 | 294 | 0.31464
| 150WQV300-15-22/4 | 22 | 30 | 300 | 15 | 150 | #REF! |  | 4480.45 | 2CR13 | 1450 | 307 | 0.3135
| 200WQV400-10-22/4 | 22 | 30 | 400 | 10 | 200 | #REF! |  | 4579.89 | 2CR13 | 1450 | 324 | 0.31464
| 200WQV250-21-30/4 | 30 | 40 | 350 | 15 | 200 | #REF! |  | по запросу | 2CR13 | 1450 | 440 | 0.51557
| 250WQV450-15-30/4 | 30 | 40 | 600 | 10 | 250 | #REF! |  | по запросу | 2CR13 | 1450 | 440 | 0.5628
| Корпус насоса | Чугун с антикоррозийным покрытием
| Вал | Нержавеющая сталь 304
| Уплотнение | Механическое уплотнение, Carbon - SiC - SS304
| Подшипники | Высококачественный подшипник NSK
| Мотор | Класс изоляции F, защита IP 68
Донное присоединительное устройство
| Модель |  |  |  |  | Патрубки |  | Прайс в USD |  |  |  | Вес | Объем
[6 empty] | мм | [5 empty] | кг | м³
| 100-100(PN6) COUPLING, |  |  |  |  | 100 |  |  | 218.2989
| 150-150(PN6) COUPLING, |  |  |  |  | 150 |  |  | 463.8852
| 200-200(PN10) COUPLING, |  |  |  |  | 200 |  |  | 736.7588
| 40-40(PN6) COUPLING, |  |  |  |  | 40 |  |  | 70.1675
| 50-50(PN6) COUPLING, |  |  |  |  | 50 |  |  | 81.8621
| 65-65(PN6) COUPLING, |  |  |  |  | 65 |  |  | 109.1495
| 80-80(PN6) COUPLING, |  |  |  |  | 80 |  |  | 163.7242